## Jan_18
VALORES DOS MATERIAIS DE CONSTRUÇÃO, MÃO DE OBRA, DESPESA ADMINISTRATIVA E EQUIPAMENTO
POR UF E VALOR MÉDIO* BRASIL
DESONERADO
MÊS DE REFERÊNCIA: JANEIRO DE 2018
em R$
LOTE BÁSICO | UN | AL | AM | BA | CE | DF | ES | GO | MA | MG | MS | MT | PA | PB | PE | PR | RJ | RO | RS | SC | SE | SP | VALOR
MÉDIO
MATERIAIS
CHAPA COMPENSADO PLASTIFICADO 18 mm | m² | 43.05 | 48.71 | 37.16 | 41.5 | 27.52 | 49.1 | 26.65 | 44.14 | 31.05 | 35.95 | 35.73 | 42.98 | 33.24 | 41.29 | 26.79 | 39.9 | 25.97 | 34.05 | 38.75 | 37.13 | 34.22 | 36.899
AÇO CA-50A D=10 mm | Kg | 3.58 | 3.52 | 3.91 | 3.44 | 2.8 | 3 | 3.07 | 3.5 | 3.11 | 3.715 | 3.88 | 4.56 | 3.23 | 3.52 | 2.97 | 3.6 | 4.6 | 4.51 | 4.36 | 3.12 | 3.68 | 3.6036
CONCRETO FCK=25 MP | m³ | 300 | 386 | 301.75 | 255 | 239 | 267.25 | 309.55 | 386.3 | 280 | 285 | 346 | 399.28 | 284 | 283.33 | 240 | 290.4 | 396.5 | 310.73 | 261.75 | 232.5 | 248.39 | 300.13
CIMENTO CP - 32 II | Kg | 0.45 | 0.52 | 0.4766 | 0.3508 | 0.311 | 0.37 | 0.37 | 0.5 | 0.282 | 0.42 | 0.4944 | 0.5764 | 0.37 | 0.365 | 0.42 | 0.417 | 0.59 | 0.53 | 0.4378 | 0.42 | 0.3726 | 0.43065
AREIA MÉDIA | m³ | 80 | 30 | 55 | 34 | 61.4 | 60 | 65 | 74.96 | 60.85 | 43 | 68.08 | 39 | 26 | 46.67 | 56 | 79.75 | 55 | 64.75 | 63.05 | 35 | 75.16 | 55.8414
BRITA 2 | m³ | 84 | 105 | 99 | 55 | 57.4 | 75 | 74.9 | 93.98 | 65 | 71 | 85.15 | 71.74 | 77.5 | 68.33 | 55 | 96.54 | 90 | 59.29 | 74.48 | 72.5 | 76.5 | 76.5386
BLOCO CERÂMICO VEDAÇÃO 9 x 19 x 19cm | Un | 0.46 | 0.6 | 0.6 | 0.34 | 0.45 | 0.79 | 0.55 | 0.46 | 0.85 | 0.535 | 0.71 | 0.74 | 0.36 | 0.35 | 0.48 | 0.61 | 0.31 | 0.58 | 0.46 | 0.46 | 0.49661 | 0.53293
BLOCO CONCRETO sem função estrutural 19x19x39 cm | Un | 2.75 | 3 | 2.75 | 1.63 | 2.2 | 2.6 | 2.35 | 3.02 | 1.9 | 2.5 | 2.7 | 2.57 | 1.45 | 2.55 | 2.6 | 2.35 | 2.3 | 3.24 | 2.32 | 2.3 | 2.03 | 2.4338
TELHA ONDULADA DE FIBROCIMENTO ESP.= 6mm | m² | 24.6 | 23.85 | 24.87 | 22 | 18.53 | 24.3 | 19.99 | 32.45 | 20.11 | 16.53 | 18.4 | 22.96 | 27.45 | 33.03 | 17.25 | 21.97 | 16.94 | 22.24 | 20.76 | 18.66 | 17.24 | 22.1014
PORTA INTERNA SEMI-OCA P/ PINTURA | Un | 96 | 195 | 74.33 | 110 | 104.03 | 139.9 | 72 | 170.82 | 105.7 | 95 | 122.25 | 80.36 | 99.23 | 91.75 | 101 | 100 | 63 | 124.7 | 91.63 | 67 | 93.54 | 104.6305
ESQUADRIA DE CORRER - 4 FOLHAS - 2,00 x 1,40 m | m² | 649.5 | 265.59 | 293.13 | 282.67 | 300 | 366 | 282.45 | 411.6 | 524.15 | 428.495 | 454 | 320.03 | 282.5 | 190.01 | 388.89 | 510 | 402.5 | 623.99 | 425 | 261 | 330.06 | 380.5507
JANELA DE CORRER - 2 FOLHAS - 1,20 x 1,20 m | m² | 388.9 | 223.59 | 262 | 274 | 215 | 300 | 147 | 367.86 | 340 | 251.945 | 244.65 | 273.06 | 250 | 189.42 | 256.8 | 422 | 183.5 | 168.87 | 268.78 | 331 | 271.12 | 268.0712
FECHADURA, TRÁFEGO MODERADO EM FERRO, ACABAMENTO CROMADO - TIPO IV | Un | 78.37 | 55.1 | 66.05 | 65.81 | 55.1 | 79 | 52.5 | 70.76 | 65 | 47 | 70.65 | 50.08 | 54.66 | 99.62 | 65 | 68.9 | 31.9 | 34.84 | 30.97 | 59.08 | 41.84 | 59.1538
PLACA CERÂMICA 30 x 40 cm - PEI II | m² | 36.59 | 26.14 | 27.27 | 22 | 24.99 | 25.2 | 20.23 | 26.04 | 28.5 | 19.75 | 24 | 23.11 | 15.95 | 64.9 | 22.5 | 22 | 21.8 | 22.2 | 15.08 | 19 | 17.07 | 24.9676
BANCADA DE PIA DE MÁRMORE 2,00 x 0,60 x 0,02 cm | Un | 604.91 | 493.25 | 308.83 | 285 | 420.11 | 410 | 362 | 377.11 | 350 | 346.65 | 452 | 273.55 | 331 | 586.67 | 599.98 | 300.58 | 344.4 | 1111.46 | 550 | 273 | 294.11 | 432.1243
PLACA DE GESSO LISO 0,60 x 0,60 cm | m² | 16.4 | 14 | 9.93 | 6.96 | 10.09 | 18.1 | 10 | 30.79 | 15.9 | 19 | 24.18 | 11.31 | 4.86 | 7.88 | 12.87 | 20 | 40 | 10.77 | 28.67 | 2.6 | 11.05 | 15.4933
VIDRO LISO TRANSPARENTE 4 mm | m² | 75 | 60 | 62.8 | 91 | 56 | 63 | 42 | 109.18 | 93.28 | 84.96 | 91.25 | 70.39 | 79 | 150 | 69.85 | 64 | 98.33 | 59.33 | 87.68 | 72.5 | 56.36 | 77.9005
TINTA LÁTEX PVA | l | 6.88 | 4.5 | 7.68 | 4.94 | 8.06 | 14.27 | 6.06 | 10.13 | 10.89 | 10.5 | 10.5 | 5.8 | 4.1 | 6.08 | 14.76 | 10.2 | 8.04 | 19.88 | 12.41 | 7.2 | 9.6761 | 9.1693
EMULSÃO ASFÁLTICA IMPERMEABILIZANTE | Kg | 11.55 | 5.12 | 5.95 | 5 | 3.32 | 10.61 | 4.51 | 8.82 | 5.93 | 9.34 | 8.84 | 5.43 | 3.41 | 11.61 | 6.3 | 9.8 | 15.27 | 17 | 8.45 | 6 | 7.5 | 8.0838
FIO DE COBRE ANTICHAMA - 750 V, 2,5 mm2 | m | 1.17 | 0.99 | 1.13 | 0.8 | 0.68 | 0.85 | 0.62 | 1.11 | 0.77 | 0.795 | 0.91 | 1.18 | 0.7 | 1.12 | 0.99 | 0.92 | 1.06 | 1.19 | 1 | 0.75 | 0.7512 | 0.92791
DISJUNTOR TRIPOLAR 70 A | Un | 107.95 | 75.24 | 66.26 | 89.91 | 65 | 76 | 45.2 | 83.69 | 87 | 73.83 | 78.45 | 62.13 | 66.31 | 132.48 | 85.8 | 65 | 56.5 | 110.2 | 86.68 | 67.6 | 64.71 | 78.3781
BACIA SANITÁRIA COM CAIXA ACOPLADA | Un | 490 | 273 | 205.6 | 268.79 | 226.95 | 299 | 160 | 310.3 | 244.45 | 268 | 298.4 | 211.51 | 216.52 | 396.97 | 320 | 261 | 116 | 321.23 | 245.83 | 235 | 174.13 | 263.9371
REGISTRO DE PRESSÃO CROMADO D=1/2' | Un | 73.75 | 53 | 52.24 | 46.95 | 28 | 49 | 29.15 | 78.3 | 45.6 | 43.15 | 57.25 | 35.03 | 36 | 78.41 | 54 | 39.72 | 37.52 | 45.3 | 26.62 | 38.14 | 65.03 | 48.1981
TUBO DE FERRO GALVANIZADO COM COSTURA D=2 1/2' | m | 46.98 | 44.56 | 44.55 | 43 | 42.33 | 49.71 | 49.9 | 52.48 | 49.8 | 56.975 | 59.7 | 49.2 | 36.5 | 65.95 | 49 | 46.95 | 26.39 | 49.75 | 58.75 | 42 | 43.54 | 48.0007
TUBO DE PVC-R RÍGIDO P/ ESGOTO D=150 mm | m | 26.82 | 20.15 | 32.32 | 25.5 | 22 | 31 | 15.48 | 27.89 | 31 | 32 | 22.45 | 22.31 | 21 | 38.73 | 23.16 | 32 | 21.83 | 28.55 | 21.55 | 25 | 24.77 | 25.9767
MÃO DE OBRA
PEDREIRO | h | 13.3018 | 16.01 | 18.82 | 16.89 | 18.88 | 20.42 | 19.46 | 12.85 | 18.43 | 12.7379 | 16.63 | 15.83 | 14.6 | 16.27 | 21.31 | 19.93 | 13.0337 | 17.0111 | 25.12 | 13.425 | 18.8023 | 17.1315
SERVENTE | h | 9.4765 | 11.77 | 11.11 | 11.12 | 12.24 | 12.73 | 10.19 | 9.04 | 12.03 | 9.4918 | 12.69 | 11.45 | 10.83 | 12.23 | 15.1 | 14.43 | 10.4215 | 13.5745 | 16.15 | 9.3223 | 15.333 | 11.9395
DESPESA ADMINISTRATIVA
ENGENHEIRO | h | 39.03 | 79.65 | 119.82 | 37.32 | 67.7 | 79.14 | 57.46 | 62.31 | 62.84 | 48 | 106 | 25.93 | 34 | 91.16 | 70.1 | 60.55 | 34.0727 | 81.035 | 38.24 | 37.99 | 49.77 | 61.0532
EQUIPAMENTO
BETONEIRA 320 l | dia | 25 | 26.67 | 19.67 | 7.76 | 30.5 | 11.13 | 10.66 | 41.6 | 7.5 | 47.5 | 25.25 | 16.27 | 9.67 | 15.71 | 9.09 | 9.2 | 7.4475 | 32.65 | 10.56 | 12 | 6.894 | 18.2253
Fonte: Sinduscons Estaduais e Banco de Dados-CBIC.
Elaboração: Banco de Dados-CBIC.
(*) O valor médio Brasil corresponde á média aritmética simples dos preços praticados nos estados do Brasil e que participam da pesquisa mensal do CUB/BR.
A série histórica do CUB/m² desonerado iniciou-se em novembro/13.
(...) Dado não disponível.

## Dez_17
VALORES DOS MATERIAIS DE CONSTRUÇÃO, MÃO DE OBRA, DESPESA ADMINISTRATIVA E EQUIPAMENTO
POR UF E VALOR MÉDIO* BRASIL
DESONERADO
MÊS DE REFERÊNCIA: DEZEMBRO DE 2017
em R$
LOTE BÁSICO | UN | AL | AM | BA | CE | DF | ES | GO | MA | MG | MS | MT | PA | PB | PE | PR | RJ | RO | RS | SC | SE | SP | VALOR
MÉDIO
MATERIAIS
CHAPA COMPENSADO PLASTIFICADO 18 mm | m² | 43.05 | 42.99 | 37.16 | 41.5 | 28.01 | 49 | 26.65 | 44.14 | 31.05 | 35.95 | 35.56 | 42.97 | 33.24 | 40.93 | 27.98 | 39.9 | 25.97 | 33.94 | 37.7 | 37.13 | 34.04 | 36.6124
AÇO CA-50A D=10 mm | Kg | 3.58 | 3.52 | 3.89 | 3.34 | 2.73 | 2.99 | 3.07 | 3.5 | 3.04 | 3.715 | 3.87 | 4.55 | 3.23 | 3.52 | 2.85 | 3.6 | 4 | 4.54 | 4.3 | 3.1 | 3.6 | 3.5493
CONCRETO FCK=25 MP | m³ | 300 | 386 | 301.75 | 250 | 240 | 265 | 309.55 | 386.3 | 280 | 285 | 345.55 | 399.5 | 284 | 283.33 | 240 | 290.4 | 396.5 | 310.04 | 263.07 | 235 | 249.74 | 300.0348
CIMENTO CP - 32 II | Kg | 0.45 | 0.4942 | 0.4766 | 0.36 | 0.3294 | 0.37 | 0.37 | 0.5 | 0.28 | 0.42 | 0.494 | 0.5764 | 0.358 | 0.3634 | 0.43 | 0.417 | 0.59 | 0.53 | 0.4768 | 0.37 | 0.3696 | 0.42978
AREIA MÉDIA | m³ | 80 | 30 | 55 | 35 | 64 | 60 | 65 | 74.96 | 60.35 | 43 | 68.08 | 39 | 26 | 46.67 | 55.5 | 80 | 55 | 64.75 | 63.13 | 33 | 74.04 | 55.8324
BRITA 2 | m³ | 84 | 100 | 98.67 | 56.5 | 56.7 | 73.05 | 74.9 | 93.98 | 65 | 71 | 85.05 | 71.72 | 77.5 | 68.33 | 55 | 97 | 90 | 58.89 | 74.48 | 70 | 76.03 | 76.0857
BLOCO CERÂMICO VEDAÇÃO 9 x 19 x 19cm | Un | 0.46 | 0.6 | 0.6 | 0.33 | 0.45 | 0.78 | 0.55 | 0.46 | 0.85 | 0.535 | 0.7 | 0.74 | 0.36 | 0.34 | 0.46 | 0.6 | 0.31 | 0.58 | 0.46 | 0.5 | 0.49661 | 0.53151
BLOCO CONCRETO sem função estrutural 19x19x39 cm | Un | 2.75 | 2.95 | 2.75 | 1.6 | 2.31 | 2.57 | 2.35 | 3.02 | 1.9 | 2.5 | 2.7 | 2.57 | 1.45 | 2.62 | 2.6 | 2.35 | 2.3 | 3.24 | 2.32 | 2.8 | 2.04 | 2.4614
TELHA ONDULADA DE FIBROCIMENTO ESP.= 6mm | m² | 24.55 | 20.09 | 24.87 | 22.17 | 19.02 | 24 | 19.99 | 32.45 | 19.83 | 16.53 | 18.39 | 22.95 | 27.45 | 33.74 | 17.06 | 21.66 | 16.94 | 22.25 | 20.42 | 20.88 | 17.24 | 22.0229
PORTA INTERNA SEMI-OCA P/ PINTURA | Un | 95 | 217.5 | 74.33 | 105 | 103.05 | 139.9 | 72 | 170.82 | 105.7 | 92 | 122.3 | 80.36 | 99.23 | 91.25 | 99.25 | 98 | 63 | 125.39 | 89.3 | 67 | 93.54 | 104.9486
ESQUADRIA DE CORRER - 4 FOLHAS - 2,00 x 1,40 m | m² | 643.31 | 240 | 293.13 | 289.45 | 295 | 366 | 282.45 | 411.6 | 508.59 | 428.495 | 453.25 | 320.01 | 282.5 | 205.01 | 375.45 | 510 | 402.5 | 624.5 | 425 | 261 | 329.85 | 378.4331
JANELA DE CORRER - 2 FOLHAS - 1,20 x 1,20 m | m² | 387.4 | 224 | 262 | 280.3 | 215 | 290 | 147 | 367.86 | 340 | 251.945 | 244.23 | 273 | 250 | 198.8 | 256.8 | 421 | 183.5 | 168.87 | 268.78 | 327.5 | 271.12 | 268.0526
FECHADURA, TRÁFEGO MODERADO EM FERRO, ACABAMENTO CROMADO - TIPO IV | Un | 80.36 | 55.1 | 66.05 | 64.84 | 57.63 | 78.5 | 52.5 | 70.76 | 65 | 43.5 | 70.38 | 50.04 | 54.66 | 96.36 | 65 | 67.73 | 31.9 | 35.08 | 30.97 | 55 | 41.84 | 58.7238
PLACA CERÂMICA 30 x 40 cm - PEI II | m² | 36.26 | 25.58 | 27.27 | 22.24 | 24.99 | 25.15 | 20.23 | 26.04 | 28 | 19.75 | 24.15 | 23.11 | 15.95 | 64.9 | 21.45 | 21.98 | 21.8 | 22.82 | 15.03 | 17.5 | 17.08 | 24.8229
BANCADA DE PIA DE MÁRMORE 2,00 x 0,60 x 0,02 cm | Un | 584.36 | 466.58 | 308.83 | 290.5 | 420.11 | 399 | 362 | 377.11 | 350 | 346.65 | 452 | 275 | 331 | 586.67 | 580 | 300.08 | 347.4 | 1108.27 | 550 | 273 | 293.42 | 428.6657
PLACA DE GESSO LISO 0,60 x 0,60 cm | m² | 16.4 | 14 | 9.93 | 6.94 | 10.7 | 18.2 | 10 | 30.79 | 15.9 | 19 | 24.13 | 11.31 | 4.86 | 7.64 | 12.87 | 19.62 | 40 | 10.77 | 28.67 | 5.6 | 10.9 | 15.63
VIDRO LISO TRANSPARENTE 4 mm | m² | 75 | 109 | 62.8 | 95 | 55 | 63.25 | 42 | 109.18 | 93.6 | 84.96 | 91.3 | 70.4 | 79 | 150 | 67.25 | 63.65 | 98.33 | 59.33 | 87.68 | 90 | 56.15 | 81.0895
TINTA LÁTEX PVA | l | 6.53 | 11.11 | 7.68 | 4.77 | 8.06 | 13.5 | 6.06 | 10.13 | 10.91 | 10.5 | 10.6 | 5.81 | 4.1 | 6.08 | 14.75 | 10 | 8.04 | 19.85 | 12.41 | 7.2 | 9.6428 | 9.4158
EMULSÃO ASFÁLTICA IMPERMEABILIZANTE | Kg | 11.55 | 3.98 | 5.95 | 4.75 | 3.54 | 10.5 | 4.51 | 8.82 | 5.93 | 9.34 | 8.84 | 5.42 | 3.41 | 11.3 | 6.3 | 9.8 | 15.27 | 16.76 | 8.44 | 7.5 | 7.5 | 8.0671
FIO DE COBRE ANTICHAMA - 750 V, 2,5 mm2 | m | 1.17 | 0.9 | 1.13 | 0.78 | 0.66 | 0.86 | 0.62 | 1.11 | 0.75 | 0.795 | 0.9 | 1.17 | 0.7 | 1.11 | 0.99 | 0.92 | 1.04 | 1.17 | 0.95 | 0.75 | 0.7485 | 0.9154
DISJUNTOR TRIPOLAR 70 A | Un | 111.9 | 60.42 | 66.26 | 90 | 65.9 | 75.5 | 45.2 | 83.69 | 87 | 73.83 | 78.4 | 62.01 | 66.31 | 132 | 85.4 | 65 | 56.5 | 111.82 | 86.61 | 58.95 | 64.71 | 77.4957
BACIA SANITÁRIA COM CAIXA ACOPLADA | Un | 485 | 250 | 205.6 | 258.71 | 235.9 | 291 | 160 | 310.3 | 241 | 260 | 298.34 | 211.5 | 216.52 | 387.47 | 321 | 257.5 | 116 | 320.54 | 245.68 | 235 | 173.5 | 260.979
REGISTRO DE PRESSÃO CROMADO D=1/2' | Un | 74.66 | 42 | 52.24 | 44 | 27.04 | 47 | 28.2 | 79.26 | 45.2 | 41.25 | 57.21 | 35.03 | 36 | 79.9 | 50.15 | 39.72 | 37.52 | 45.26 | 26.68 | 38.14 | 65.03 | 47.2138
TUBO DE FERRO GALVANIZADO COM COSTURA D=2 1/2' | m | 46.98 | 44.56 | 44.55 | 44.59 | 42 | 49.42 | 49.9 | 52.48 | 49.8 | 55.085 | 59.82 | 49 | 36.5 | 65.95 | 49 | 46.95 | 26.39 | 49.75 | 58.65 | 45 | 43.82 | 48.1045
TUBO DE PVC-R RÍGIDO P/ ESGOTO D=150 mm | m | 26.82 | 20.15 | 32.32 | 26.84 | 22 | 31.38 | 15.48 | 27.89 | 36.13 | 32 | 22.43 | 22.21 | 21 | 38.73 | 23.16 | 31.65 | 21.83 | 28.5 | 21.52 | 28.99 | 24.77 | 26.4667
MÃO DE OBRA
PEDREIRO | h | 13.3018 | 16.01 | 18.82 | 16.89 | 18.88 | 20.42 | 19.46 | 12.85 | 18.43 | 12.7379 | 16.6 | 15.83 | 14.6 | 16.27 | 21.31 | 19.93 | 13.0337 | 17.0111 | 25.13 | 13.425 | 18.7201 | 17.1267
SERVENTE | h | 9.4765 | 11.8 | 11.11 | 11.12 | 12.24 | 12.73 | 10.19 | 9.04 | 12.03 | 9.4918 | 12.64 | 11.45 | 10.83 | 12.23 | 15.1 | 14.43 | 10.4215 | 13.6727 | 16.15 | 9.2579 | 15.266 | 11.937
DESPESA ADMINISTRATIVA
ENGENHEIRO | h | 35.81 | 79.65 | 119.82 | 37.8 | 65.56 | 78.99 | 57.46 | 62.31 | 61.46 | 48 | 107.25 | 25.96 | 34 | 89.53 | 69.05 | 60.55 | 34.0727 | 80.7064 | 37.71 | 37.1 | 49.77 | 60.5981
EQUIPAMENTO
BETONEIRA 320 l | dia | 27.5 | 30 | 19.67 | 7.7 | 30.5 | 11.13 | 10.66 | 41.6 | 7.5 | 47.5 | 25.2 | 16.23 | 9.67 | 15.71 | 9.25 | 9.2 | 7.4475 | 32.33 | 10.51 | 12 | 6.8897 | 18.4856
Fonte: Sinduscons Estaduais e Banco de Dados-CBIC.
Elaboração: Banco de Dados-CBIC.
(*) O valor médio Brasil corresponde á média aritmética simples dos preços praticados nos estados do Brasil e que participam da pesquisa mensal do CUB/BR.
A série histórica do CUB/m² desonerado iniciou-se em novembro/13.
(...) Dado não disponível.

## Nov_17
VALORES DOS MATERIAIS DE CONSTRUÇÃO, MÃO DE OBRA, DESPESA ADMINISTRATIVA E EQUIPAMENTO
POR UF E VALOR MÉDIO* BRASIL
DESONERADO
MÊS DE REFERÊNCIA: NOVEMBRO DE 2017
em R$
LOTE BÁSICO | UN | AL | AM | BA | CE | DF | ES | GO | MA | MG | MS | MT | PA | PB | PE | PR | RJ | RO | RS | SC | SE | SP | VALOR
MÉDIO
MATERIAIS
CHAPA COMPENSADO PLASTIFICADO 18 mm | m² | 43.22 | 42.99 | 37.16 | 39.75 | 28.5 | 48.63 | 25.14 | 44.19 | 31.04 | 35.95 | 35.47 | 42.94 | 33.24 | 40.93 | 27.98 | 39.8 | 25.97 | 33.46 | 37.7 | 37.13 | 32.71 | 36.3762
AÇO CA-50A D=10 mm | Kg | 3.58 | 3.52 | 3.71 | 3.31 | 2.68 | 2.99 | 3.07 | 3.48 | 3.04 | 3.7 | 3.87 | 4.55 | 3.18 | 3.52 | 2.78 | 3.6 | 3.87 | 4.53 | 4.26 | 3.1 | 3.6 | 3.521
CONCRETO FCK=25 MP | m³ | 300 | 386 | 301.75 | 257.5 | 234.63 | 265 | 309.55 | 388.3 | 280 | 285 | 345.05 | 400 | 284 | 281.67 | 240 | 290 | 396.5 | 306.72 | 263.07 | 235 | 248.84 | 299.9324
CIMENTO CP - 32 II | Kg | 0.45 | 0.4942 | 0.4766 | 0.34 | 0.3228 | 0.37 | 0.37 | 0.5 | 0.2756 | 0.42 | 0.4896 | 0.576 | 0.3526 | 0.3616 | 0.43 | 0.417 | 0.6 | 0.53 | 0.4812 | 0.37 | 0.3744 | 0.42865
AREIA MÉDIA | m³ | 80 | 30 | 55 | 34.23 | 64 | 60 | 65 | 74.96 | 60.85 | 43 | 68.05 | 39.01 | 26 | 46.67 | 55.5 | 80 | 55 | 64.75 | 63.13 | 33 | 73.72 | 55.8033
BRITA 2 | m³ | 94 | 110 | 91.8 | 56.5 | 60.2 | 71.1 | 74.55 | 93.98 | 65 | 71 | 85.05 | 71.7 | 77.5 | 68.33 | 55 | 97 | 90 | 58.89 | 74.48 | 70 | 75.84 | 76.7581
BLOCO CERÂMICO VEDAÇÃO 9 x 19 x 19cm | Un | 0.47 | 0.6 | 0.6 | 0.33 | 0.45 | 0.77 | 0.55 | 0.46 | 0.85 | 0.535 | 0.7 | 0.73 | 0.36 | 0.33 | 0.46 | 0.6 | 0.31 | 0.59 | 0.46 | 0.5 | 0.49661 | 0.53103
BLOCO CONCRETO sem função estrutural 19x19x39 cm | Un | 2.75 | 2.95 | 2.75 | 1.7 | 2.21 | 2.53 | 2.35 | 3.02 | 1.9 | 2.5 | 2.69 | 2.58 | 1.45 | 2.67 | 2.59 | 2.34 | 2.3 | 3.24 | 2.32 | 2.8 | 2.04 | 2.461
TELHA ONDULADA DE FIBROCIMENTO ESP.= 6mm | m² | 24.97 | 20.09 | 24.87 | 22.17 | 18.06 | 23 | 19.99 | 32.45 | 19.83 | 16.53 | 18.26 | 22.94 | 27.45 | 32.15 | 17.06 | 21.5 | 16.76 | 22.15 | 20.42 | 20.88 | 17.29 | 21.8486
PORTA INTERNA SEMI-OCA P/ PINTURA | Un | 95.5 | 217.5 | 74.33 | 110 | 102.5 | 135 | 72 | 171.35 | 105.7 | 92 | 122.2 | 80.35 | 99.23 | 81.63 | 99.25 | 97 | 63 | 125.38 | 89.3 | 67 | 93.54 | 104.4648
ESQUADRIA DE CORRER - 4 FOLHAS - 2,00 x 1,40 m | m² | 653.49 | 240 | 293.13 | 300.74 | 300 | 366 | 282.45 | 410.13 | 508.59 | 428.495 | 450.8 | 319.34 | 282.5 | 188.95 | 375.45 | 510 | 402.5 | 630.18 | 425 | 261 | 317.44 | 378.3898
JANELA DE CORRER - 2 FOLHAS - 1,20 x 1,20 m | m² | 390 | 224 | 262 | 280.3 | 215 | 290 | 147 | 366.42 | 340 | 251.945 | 244 | 273 | 250 | 181.67 | 256.8 | 422 | 183.5 | 168.87 | 268.78 | 327.5 | 271.12 | 267.3288
FECHADURA, TRÁFEGO MODERADO EM FERRO, ACABAMENTO CROMADO - TIPO IV | Un | 78.42 | 55.1 | 66.05 | 66.4 | 55 | 78 | 52.5 | 70.43 | 65 | 43.5 | 70 | 50.07 | 54.66 | 96.36 | 73.67 | 67.5 | 31.9 | 35.37 | 30.97 | 55 | 41.84 | 58.94
PLACA CERÂMICA 30 x 40 cm - PEI II | m² | 34.66 | 25.58 | 27.95 | 22 | 25.5 | 25.1 | 20.23 | 26.04 | 28 | 19.75 | 22.95 | 23.11 | 15.95 | 64.9 | 20.68 | 21.92 | 21.38 | 23.03 | 14.45 | 17.5 | 17.07 | 24.6548
BANCADA DE PIA DE MÁRMORE 2,00 x 0,60 x 0,02 cm | Un | 536.28 | 466.58 | 308.83 | 280 | 425 | 399 | 362 | 377.11 | 350 | 346.65 | 451.08 | 273 | 331 | 586.67 | 580 | 300.15 | 340.2 | 1108.27 | 550 | 273 | 293.34 | 425.6267
PLACA DE GESSO LISO 0,60 x 0,60 cm | m² | 16.4 | 14 | 9.93 | 6.72 | 10.1 | 18.1 | 10 | 30.79 | 15.9 | 19 | 24.16 | 11.3 | 4.86 | 7.64 | 12.87 | 19.64 | 40 | 10.77 | 28.67 | 5.6 | 10.9 | 15.5881
VIDRO LISO TRANSPARENTE 4 mm | m² | 75 | 109 | 62.8 | 101 | 55 | 63 | 42 | 109.18 | 90 | 84.96 | 90.81 | 70.39 | 79 | 150 | 67.25 | 63.5 | 98.33 | 59.33 | 87.68 | 90 | 56.15 | 81.161
TINTA LÁTEX PVA | l | 6.89 | 11.11 | 7.68 | 4.77 | 8.06 | 13.96 | 6.06 | 10.12 | 10.91 | 10.5 | 10.64 | 5.8 | 4.1 | 6.27 | 14.04 | 10 | 7.97 | 19.49 | 12.4 | 7.2 | 9.6372 | 9.4099
EMULSÃO ASFÁLTICA IMPERMEABILIZANTE | Kg | 11.4 | 3.98 | 5.95 | 4.75 | 3.48 | 10.48 | 4.51 | 8.83 | 5.88 | 9.34 | 8.82 | 5.4 | 3.41 | 11.3 | 6.3 | 9.8 | 15.27 | 16.62 | 8.44 | 7.5 | 7.47 | 8.0443
FIO DE COBRE ANTICHAMA - 750 V, 2,5 mm2 | m | 1.17 | 0.9 | 1.13 | 0.76 | 0.64 | 0.88 | 0.62 | 1.1 | 0.74 | 0.795 | 0.89 | 1.18 | 0.69 | 1.11 | 0.96 | 0.92 | 1.05 | 1.15 | 0.94 | 0.75 | 0.7456 | 0.9105
DISJUNTOR TRIPOLAR 70 A | Un | 115.08 | 60.42 | 66.26 | 89 | 62.5 | 75.25 | 45.2 | 84 | 87 | 73.83 | 78.33 | 62.01 | 66.31 | 135 | 85.4 | 64.8 | 56.5 | 112.14 | 86.61 | 58.95 | 64.86 | 77.5929
BACIA SANITÁRIA COM CAIXA ACOPLADA | Un | 480.3 | 250 | 205.6 | 268.4 | 235.9 | 296 | 160 | 311.05 | 241 | 260 | 297.64 | 211.41 | 216.52 | 387.47 | 321 | 259 | 116 | 310.57 | 239.11 | 235 | 173.08 | 260.7167
REGISTRO DE PRESSÃO CROMADO D=1/2' | Un | 71.89 | 42 | 52.24 | 46.95 | 28 | 46.6 | 28.2 | 78.85 | 45.2 | 41.25 | 57.12 | 35.02 | 36 | 79.9 | 50.15 | 39.29 | 37.52 | 45.62 | 26.68 | 38.14 | 65.03 | 47.2214
TUBO DE FERRO GALVANIZADO COM COSTURA D=2 1/2' | m | 46.98 | 44.56 | 44.55 | 42.28 | 42.5 | 49.34 | 49.9 | 52.37 | 49.8 | 55.085 | 59.61 | 49.05 | 36.5 | 65.95 | 49 | 46.9 | 26.39 | 49.75 | 58.49 | 45 | 43.78 | 47.9898
TUBO DE PVC-R RÍGIDO P/ ESGOTO D=150 mm | m | 26.66 | 20.15 | 32.32 | 25.5 | 20.95 | 30.88 | 15.48 | 28.23 | 36.13 | 32 | 22.33 | 22.2 | 21 | 38.73 | 24.28 | 31.25 | 21.83 | 28.92 | 21.92 | 28.99 | 24.75 | 26.4048
MÃO DE OBRA
PEDREIRO | h | 13.3018 | 16.01 | 18.82 | 16.89 | 18.88 | 20.42 | 19.46 | 12.85 | 18.43 | 12.7379 | 16.55 | 15.83 | 14.6 | 16.27 | 21.31 | 19.93 | 13.0337 | 17.0111 | 25.13 | 13.425 | 18.7062 | 17.1236
SERVENTE | h | 9.4765 | 11.8 | 11.11 | 11.12 | 12.24 | 12.73 | 10.19 | 9.04 | 12.03 | 9.4918 | 12.64 | 11.45 | 10.83 | 12.23 | 15.1 | 14.43 | 10.4215 | 13.6972 | 16.15 | 9.2579 | 15.2546 | 11.9376
DESPESA ADMINISTRATIVA
ENGENHEIRO | h | 35.81 | 79.65 | 119.82 | 39.8 | 65.56 | 78.99 | 57.46 | 62.31 | 61.46 | 48 | 107.15 | 25.88 | 34 | 89.53 | 69.05 | 60.55 | 34.0727 | 78.7523 | 37.71 | 37.1 | 49.77 | 60.5917
EQUIPAMENTO
BETONEIRA 320 l | dia | 27.5 | 30 | 19.67 | 7.33 | 30.5 | 11.13 | 10.66 | 41.6 | 7.5 | 47.5 | 25.17 | 16.24 | 9.67 | 15.08 | 9.25 | 9.2 | 7.4475 | 32.33 | 10.51 | 12 | 6.8763 | 18.4364
Fonte: Sinduscons Estaduais e Banco de Dados-CBIC.
Elaboração: Banco de Dados-CBIC.
(*) O valor médio Brasil corresponde á média aritmética simples dos preços praticados nos estados do Brasil e que participam da pesquisa mensal do CUB/BR.
A série histórica do CUB/m² desonerado iniciou-se em novembro/13.
(...) Dado não disponível.

## Out_17
VALORES DOS MATERIAIS DE CONSTRUÇÃO, MÃO DE OBRA, DESPESA ADMINISTRATIVA E EQUIPAMENTO
POR UF E VALOR MÉDIO* BRASIL
DESONERADO
MÊS DE REFERÊNCIA: OUTUBRO DE 2017
em R$
LOTE BÁSICO | UN | AL | AM | BA | CE | DF | ES | GO | MA | MG | MS | MT | PA | PB | PE | PR | RJ | RO | RS | SC | SE | SP | VALOR
MÉDIO
MATERIAIS
CHAPA COMPENSADO PLASTIFICADO 18 mm | m² | 43.21 | 42.99 | 37.16 | 40.49 | 28.5 | 48.25 | 26.65 | 44.19 | 32.04 | 35.95 | 35.45 | 42.9 | 33.24 | 41.03 | 27.98 | 39.74 | 25.97 | 33.31 | 37.6 | 38.57 | 32.45 | 36.5557
AÇO CA-50A D=10 mm | Kg | 3.58 | 3.32 | 3.63 | 3.09 | 2.69 | 2.99 | 2.96 | 3.48 | 3.01 | 3.7 | 3.87 | 4.53 | 3.18 | 3.35 | 2.68 | 3.6 | 3.87 | 4.23 | 4.19 | 3.11 | 3.59 | 3.4595
CONCRETO FCK=25 MP | m³ | 300 | 386 | 301.75 | 256.5 | 239.5 | 262.05 | 309.55 | 388.3 | 271.9 | 285 | 345 | 399.66 | 284 | 280 | 240 | 289.22 | 396.5 | 303.97 | 262 | 235 | 247.57 | 299.2129
CIMENTO CP - 32 II | Kg | 0.45 | 0.51 | 0.4766 | 0.3126 | 0.3274 | 0.37 | 0.37 | 0.5 | 0.2756 | 0.42 | 0.489 | 0.5736 | 0.345 | 0.3466 | 0.43 | 0.416 | 0.6 | 0.52 | 0.4788 | 0.38 | 0.3734 | 0.42689
AREIA MÉDIA | m³ | 80 | 30 | 53.33 | 34.45 | 62.4 | 58 | 65 | 74.96 | 60.85 | 43 | 68.07 | 39 | 26 | 46.67 | 56 | 80 | 55 | 64.75 | 62.88 | 33 | 73.5 | 55.5648
BRITA 2 | m³ | 94 | 100 | 91.8 | 60 | 59.51 | 71.1 | 74.55 | 93.98 | 65 | 70.75 | 85.12 | 71.7 | 77.5 | 68.33 | 54 | 97 | 90 | 58.89 | 74.48 | 70 | 76.06 | 76.37
BLOCO CERÂMICO VEDAÇÃO 9 x 19 x 19cm | Un | 0.47 | 0.6 | 0.6 | 0.32 | 0.45 | 0.79 | 0.55 | 0.46 | 0.85 | 0.535 | 0.69 | 0.72 | 0.36 | 0.32 | 0.47 | 0.6 | 0.31 | 0.59 | 0.46 | 0.5 | 0.49684 | 0.53056
BLOCO CONCRETO sem função estrutural 19x19x39 cm | Un | 2.75 | 3 | 2.75 | 1.7 | 2.2 | 2.4 | 2.35 | 3.02 | 1.9 | 2.5 | 2.68 | 2.57 | 1.45 | 2.67 | 2.42 | 2.33 | 2.24 | 3.24 | 2.31 | 2.8 | 2.04 | 2.4438
TELHA ONDULADA DE FIBROCIMENTO ESP.= 6mm | m² | 24.6 | 23.85 | 24.87 | 21.32 | 19 | 23 | 19.99 | 32.45 | 19.83 | 16.53 | 18.3 | 22.93 | 27.45 | 32.15 | 17.06 | 21.16 | 16.72 | 22 | 20.42 | 27 | 17.18 | 22.2767
PORTA INTERNA SEMI-OCA P/ PINTURA | Un | 95.5 | 195 | 74.33 | 106 | 101.53 | 135 | 69 | 171.35 | 105.69 | 92 | 122.18 | 80.31 | 99.23 | 81.63 | 98.5 | 94.5 | 64 | 124.76 | 89.3 | 68.5 | 93.76 | 102.9557
ESQUADRIA DE CORRER - 4 FOLHAS - 2,00 x 1,40 m | m² | 652.88 | 255 | 293.13 | 295.34 | 290 | 366 | 282.45 | 415.09 | 508.59 | 428.495 | 450.5 | 319.56 | 282.5 | 211.43 | 366 | 510 | 402.5 | 612.36 | 425 | 257.5 | 317.44 | 378.1793
JANELA DE CORRER - 2 FOLHAS - 1,20 x 1,20 m | m² | 397.09 | 223 | 262 | 280.3 | 215 | 290 | 147 | 371.24 | 340 | 251.945 | 244 | 271.55 | 250 | 195.39 | 256.8 | 422 | 183.5 | 168.87 | 268.78 | 327.5 | 271.12 | 268.4326
FECHADURA, TRÁFEGO MODERADO EM FERRO, ACABAMENTO CROMADO - TIPO IV | Un | 79.61 | 55.1 | 66.05 | 65.11 | 53.5 | 77 | 52.5 | 70.43 | 65 | 43.5 | 70.07 | 50.05 | 54.66 | 92.57 | 78.41 | 66.5 | 31.9 | 35.38 | 30.97 | 57.75 | 41.51 | 58.9319
PLACA CERÂMICA 30 x 40 cm - PEI II | m² | 34.66 | 25.15 | 27.95 | 20.95 | 24.99 | 25.1 | 20.23 | 26.04 | 27.9 | 19.75 | 22.93 | 23.22 | 15.95 | 64.9 | 18.88 | 21.42 | 21.38 | 22.82 | 14.08 | 17.5 | 17.08 | 24.4229
BANCADA DE PIA DE MÁRMORE 2,00 x 0,60 x 0,02 cm | Un | 535.6 | 453.15 | 308.83 | 280 | 420.11 | 399 | 362 | 377.11 | 350 | 346.65 | 451.1 | 273.11 | 331 | 523.33 | 599.98 | 300.5 | 340.2 | 1108.27 | 550 | 289 | 292.9 | 423.421
PLACA DE GESSO LISO 0,60 x 0,60 cm | m² | 16.4 | 14 | 9.93 | 6.5 | 10.09 | 18 | 10 | 30.79 | 15.9 | 19 | 24.13 | 11.26 | 4.86 | 7.81 | 12.87 | 19.13 | 40 | 10.77 | 28.67 | 6.68 | 10.9 | 15.6043
VIDRO LISO TRANSPARENTE 4 mm | m² | 75 | 60 | 62.8 | 97 | 55 | 63.5 | 42 | 109.18 | 90 | 84.96 | 90.75 | 70.4 | 79 | 179.4 | 70.8 | 63 | 98.33 | 59.33 | 87.68 | 90 | 56.15 | 80.2038
TINTA LÁTEX PVA | l | 6.88 | 4.5 | 7.68 | 4.6 | 8.47 | 13.65 | 6.06 | 10.12 | 10.91 | 10.5 | 10.5 | 5.79 | 4.1 | 6.27 | 14.04 | 9.99 | 7.97 | 19.37 | 12.29 | 6.9 | 9.6428 | 9.0587
EMULSÃO ASFÁLTICA IMPERMEABILIZANTE | Kg | 11.38 | 5.12 | 5.95 | 4.58 | 3.4 | 10.46 | 4.51 | 8.83 | 5.88 | 9.34 | 8.82 | 5.3 | 3.41 | 11.3 | 6.18 | 9.5 | 15.27 | 16.36 | 8.44 | 5.8 | 7.47 | 7.9667
FIO DE COBRE ANTICHAMA - 750 V, 2,5 mm2 | m | 1.17 | 0.98 | 1.13 | 0.76 | 0.6 | 0.83 | 0.61 | 1.1 | 0.74 | 0.795 | 0.88 | 1.17 | 0.69 | 1.11 | 0.94 | 0.92 | 1.02 | 1.11 | 0.94 | 0.78 | 0.7451 | 0.90572
DISJUNTOR TRIPOLAR 70 A | Un | 103.4 | 75.84 | 66.26 | 88 | 65.35 | 75.5 | 45.2 | 84 | 86.75 | 73.83 | 78.38 | 61.96 | 66.31 | 135 | 85.4 | 65 | 56.5 | 110.02 | 86.61 | 70.7 | 64.78 | 78.3233
BACIA SANITÁRIA COM CAIXA ACOPLADA | Un | 436.66 | 275 | 205.6 | 257 | 230 | 296 | 160 | 311.05 | 258 | 249 | 297.45 | 211 | 216.52 | 387.47 | 320 | 255.5 | 116 | 305.33 | 239.11 | 254.9 | 172.47 | 259.7171
REGISTRO DE PRESSÃO CROMADO D=1/2' | Un | 70.54 | 53 | 52.24 | 46.95 | 28 | 46.6 | 28.2 | 78.85 | 45.2 | 41.25 | 57 | 35.02 | 36 | 79.9 | 48 | 39.15 | 37.52 | 45.34 | 26.68 | 45.57 | 63.9 | 47.8529
TUBO DE FERRO GALVANIZADO COM COSTURA D=2 1/2' | m | 46.98 | 44.56 | 44.55 | 44.58 | 41.33 | 48.33 | 49.9 | 52.37 | 49.8 | 55.085 | 59.63 | 49.06 | 36.5 | 65.95 | 49 | 46.9 | 26.39 | 49.75 | 58.18 | 44.08 | 43.75 | 47.9369
TUBO DE PVC-R RÍGIDO P/ ESGOTO D=150 mm | m | 26.67 | 20.15 | 32.32 | 24.5 | 20.7 | 30.75 | 15.48 | 28.23 | 36.88 | 32 | 22.32 | 22.23 | 21 | 38.73 | 25.5 | 30.9 | 21.83 | 28.46 | 21.92 | 25 | 24.75 | 26.2057
MÃO DE OBRA
PEDREIRO | h | 13.3018 | 16.35 | 18.82 | 16.89 | 18.88 | 20.42 | 19.46 | 12.85 | 18.43 | 12.7379 | 16.55 | 15.83 | 14.6 | 15.95 | 21.31 | 19.93 | 13.0337 | 17.0111 | 25.1 | 13.425 | 18.7224 | 17.1239
SERVENTE | h | 9.4765 | 12.08 | 11.11 | 11.12 | 12.24 | 12.73 | 10.6 | 9.04 | 12.03 | 9.4918 | 12.46 | 11.45 | 10.83 | 12.01 | 15.1 | 14.43 | 10.4215 | 13.6481 | 16.15 | 9.2579 | 15.2679 | 11.9497
DESPESA ADMINISTRATIVA
ENGENHEIRO | h | 35.81 | 79.65 | 119.82 | 41 | 65.57 | 78.85 | 57.46 | 62.31 | 58.17 | 48 | 104.1 | 25.9 | 34 | 89.53 | 69.96 | 60.55 | 34.0727 | 77.5418 | 37.64 | 38 | 49.77 | 60.3669
EQUIPAMENTO
BETONEIRA 320 l | dia | 27.5 | 26.67 | 19.67 | 7.15 | 30.5 | 11.13 | 10.66 | 41.6 | 7 | 47.5 | 25.15 | 16.27 | 9.67 | 15.08 | 9.75 | 9.2 | 7.4475 | 32.33 | 10.51 | 11 | 6.8477 | 18.2207
Fonte: Sinduscons Estaduais e Banco de Dados-CBIC.
Elaboração: Banco de Dados-CBIC.
(*) O valor médio Brasil corresponde á média aritmética simples dos preços praticados nos estados do Brasil e que participam da pesquisa mensal do CUB/BR.
A série histórica do CUB/m² desonerado iniciou-se em novembro/13.
(...) Dado não disponível.

## Set_17
VALORES DOS MATERIAIS DE CONSTRUÇÃO, MÃO DE OBRA, DESPESA ADMINISTRATIVA E EQUIPAMENTO
POR UF E VALOR MÉDIO* BRASIL
DESONERADO
MÊS DE REFERÊNCIA: SETEMBRO DE 2017
em R$
LOTE BÁSICO | UN | AL | AM | BA | CE | DF | ES | GO | MA | MG | MS | MT | PA | PB | PE | PR | RJ | RO | RS | SC | SE | SP | VALOR
MÉDIO
MATERIAIS
CHAPA COMPENSADO PLASTIFICADO 18 mm | m² | 43.02 | 40.46 | 37.16 | 39.66 | 29.34 | 48.05 | 26.65 | 44.04 | 31.81 | 36.35 | 35.35 | 42.89 | 33.24 | 40.5 | 29.09 | 39.78 | 25.97 | 33.27 | 37.6 | 38.565 | 32.4 | 36.4379
AÇO CA-50A D=10 mm | Kg | 3.58 | 3.32 | 3.61 | 3 | 2.67 | 2.95 | 2.9 | 3.48 | 3.02 | 3.7 | 3.85 | 4.52 | 3.04 | 3.35 | 2.57 | 3.58 | 3.83 | 4.28 | 4.06 | 3.11 | 3.55 | 3.4271
CONCRETO FCK=25 MP | m³ | 300 | 380 | 301.75 | 250 | 239.5 | 262.05 | 309.04 | 388.3 | 280 | 285 | 344.9 | 399.6 | 284 | 280 | 240 | 288.8 | 398.25 | 303.97 | 262 | 230 | 246.94 | 298.7667
CIMENTO CP - 32 II | Kg | 0.45 | 0.4506 | 0.47 | 0.3114 | 0.328 | 0.37 | 0.37 | 0.5 | 0.268 | 0.42 | 0.489 | 0.5716 | 0.3308 | 0.35 | 0.42 | 0.416 | 0.59 | 0.51 | 0.4758 | 0.38 | 0.3686 | 0.42094
AREIA MÉDIA | m³ | 80 | 30 | 53.33 | 35 | 63.7 | 58 | 65 | 75.3 | 58 | 43 | 68 | 39 | 26 | 46.67 | 56 | 80 | 55 | 64.11 | 63.44 | 37.62 | 73.1 | 55.7271
BRITA 2 | m³ | 94 | 100 | 91.8 | 62.15 | 57.4 | 71.1 | 74.55 | 93.4 | 65 | 70.75 | 85.05 | 71.7 | 77.5 | 68.33 | 54 | 97 | 90 | 58.89 | 74.48 | 70 | 75.74 | 76.3257
BLOCO CERÂMICO VEDAÇÃO 9 x 19 x 19cm | Un | 0.47 | 0.58 | 0.6 | 0.33 | 0.44 | 0.78 | 0.55 | 0.46 | 0.85 | 0.535 | 0.69 | 0.72 | 0.36 | 0.32 | 0.47 | 0.6 | 0.31 | 0.59 | 0.46 | 0.5 | 0.49312 | 0.52896
BLOCO CONCRETO sem função estrutural 19x19x39 cm | Un | 2.75 | 3 | 2.75 | 1.68 | 2.2 | 2.4 | 2.3 | 3.02 | 1.9 | 2.5 | 2.67 | 2.55 | 1.45 | 2.67 | 2.51 | 2.33 | 2.24 | 3.24 | 2.31 | 2.8 | 2.04 | 2.4433
TELHA ONDULADA DE FIBROCIMENTO ESP.= 6mm | m² | 24.6 | 18.95 | 24.87 | 21.98 | 19.03 | 23 | 19.6 | 32.61 | 19.83 | 16.53 | 18.25 | 22.92 | 27.45 | 32.15 | 17.25 | 21.08 | 16.72 | 21.9 | 20.15 | 20.89 | 17.34 | 21.7667
PORTA INTERNA SEMI-OCA P/ PINTURA | Un | 95.33 | 170 | 74.33 | 103 | 100 | 134.46 | 69 | 171.48 | 96.38 | 92 | 122.15 | 80.46 | 99.23 | 81.63 | 99.25 | 93.9 | 64 | 123.51 | 87.7 | 67 | 94.5 | 100.9195
ESQUADRIA DE CORRER - 4 FOLHAS - 2,00 x 1,40 m | m² | 655.46 | 250 | 293.13 | 283.55 | 295 | 371.69 | 282.45 | 415.09 | 510.09 | 428.495 | 450.75 | 319 | 282.5 | 211.43 | 366 | 508 | 402.5 | 610.65 | 425 | 257.5 | 315.8 | 377.8136
JANELA DE CORRER - 2 FOLHAS - 1,20 x 1,20 m | m² | 384.76 | 295 | 262 | 280.3 | 215 | 290 | 147 | 371.24 | 317.06 | 251.945 | 244 | 270 | 250 | 195.39 | 244.82 | 417.5 | 183.5 | 167.79 | 268.78 | 327.5 | 269.02 | 269.1717
FECHADURA, TRÁFEGO MODERADO EM FERRO, ACABAMENTO CROMADO - TIPO IV | Un | 70.2 | 55.1 | 66.05 | 68.35 | 52.2 | 77 | 52.5 | 69.68 | 65 | 42 | 70 | 50.01 | 54.66 | 92.57 | 75.2 | 66.39 | 31.9 | 35.38 | 30.97 | 57.75 | 41.57 | 58.3086
PLACA CERÂMICA 30 x 40 cm - PEI II | m² | 33.41 | 25 | 27.95 | 20.35 | 25.3 | 25.1 | 20.23 | 25.98 | 27.9 | 19.75 | 22.75 | 23 | 15.95 | 64.9 | 19.9 | 21.59 | 21.38 | 23.43 | 14.2 | 17.5 | 17.08 | 24.4119
BANCADA DE PIA DE MÁRMORE 2,00 x 0,60 x 0,02 cm | Un | 503.95 | 458 | 308.83 | 277 | 420 | 399 | 362 | 376.91 | 350 | 346.65 | 450.75 | 272.5 | 331 | 523.33 | 620 | 296 | 340.2 | 1089.31 | 550 | 273 | 292.8 | 421.011
PLACA DE GESSO LISO 0,60 x 0,60 cm | m² | 16.4 | 12 | 9.93 | 6.5 | 10.09 | 18 | 10 | 30.79 | 15.9 | 19 | 24.05 | 11.28 | 4.86 | 7.81 | 15.23 | 19 | 40 | 10.77 | 28.67 | 5.48 | 10.73 | 15.5471
VIDRO LISO TRANSPARENTE 4 mm | m² | 75 | 90.3 | 62.8 | 101.5 | 55 | 63.1 | 42 | 109.18 | 87 | 84.96 | 90.5 | 70.37 | 79 | 179.4 | 65 | 63 | 98.33 | 58.3 | 87.68 | 90 | 55.9 | 81.3486
TINTA LÁTEX PVA | l | 7 | 4.5 | 7.68 | 4.51 | 8.4 | 13.65 | 6.06 | 10.12 | 10.55 | 10.5 | 10.48 | 5.8 | 4.1 | 6.23 | 13.28 | 9.85 | 7.97 | 19.39 | 12.07 | 7.05 | 9.6328 | 8.9916
EMULSÃO ASFÁLTICA IMPERMEABILIZANTE | Kg | 11.53 | 5.91 | 5.95 | 4.45 | 3.4 | 10.46 | 4.51 | 8.77 | 5.88 | 10.225 | 8.8 | 5.29 | 3.41 | 11.29 | 6.13 | 9.5 | 14.04 | 16.28 | 8.44 | 6.9 | 7.56 | 8.0345
FIO DE COBRE ANTICHAMA - 750 V, 2,5 mm2 | m | 1.17 | 0.92 | 1.13 | 0.73 | 0.6 | 0.83 | 0.61 | 1.09 | 0.72 | 0.845 | 0.89 | 1.16 | 0.69 | 1.11 | 0.94 | 0.92 | 1 | 1.09 | 0.94 | 0.775 | 0.7348 | 0.89975
DISJUNTOR TRIPOLAR 70 A | Un | 107.95 | 85.05 | 66.26 | 87 | 65 | 75 | 45.2 | 83.68 | 85 | 75.2 | 78.35 | 61.97 | 66.31 | 135.48 | 85.4 | 64.53 | 56.17 | 109.33 | 86.61 | 70.7 | 64.35 | 78.7876
BACIA SANITÁRIA COM CAIXA ACOPLADA | Un | 450 | 264 | 205.6 | 253 | 230 | 293 | 160 | 310.27 | 258 | 260 | 297.3 | 211.5 | 216.52 | 387.47 | 320.5 | 253.5 | 116 | 303.56 | 237.86 | 235.325 | 173.37 | 258.894
REGISTRO DE PRESSÃO CROMADO D=1/2' | Un | 69.57 | 55.35 | 52.24 | 46 | 28 | 46 | 28.2 | 78.85 | 45.2 | 42.25 | 56.85 | 35.16 | 36 | 78.41 | 48 | 38.65 | 37.52 | 45.45 | 26.68 | 45.57 | 63.57 | 47.7867
TUBO DE FERRO GALVANIZADO COM COSTURA D=2 1/2' | m | 46.98 | 48.65 | 44.55 | 44.88 | 41.28 | 48.34 | 49.9 | 52.42 | 49.4 | 55.085 | 59.75 | 49.06 | 36.5 | 65.95 | 49 | 45.8 | 26.39 | 49.75 | 58.18 | 42.15 | 43.68 | 47.9855
TUBO DE PVC-R RÍGIDO P/ ESGOTO D=150 mm | m | 26.67 | 22.64 | 32.32 | 24 | 20 | 30.33 | 15.48 | 28.23 | 36.88 | 31.77 | 22.28 | 22.37 | 21 | 38.73 | 24.28 | 30.76 | 21.57 | 28.69 | 21.92 | 28.5 | 24.62 | 26.3352
MÃO DE OBRA
PEDREIRO | h | 13.3018 | 16.35 | 18.82 | 16.89 | 18.88 | 20.42 | 19.46 | 12.85 | 18.43 | 12.7379 | 16.53 | 15.83 | 14.6 | 15.95 | 21.31 | 19.93 | 13.0337 | 17.0111 | 25.1 | 13.4035 | 18.7224 | 17.1219
SERVENTE | h | 9.4765 | 12.08 | 11.11 | 11.12 | 12.24 | 12.73 | 11.13 | 9.04 | 12.03 | 9.4918 | 12.43 | 11.45 | 10.83 | 12.01 | 15.1 | 14.43 | 10.4215 | 13.6236 | 16.12 | 9.2536 | 15.2679 | 11.9707
DESPESA ADMINISTRATIVA
ENGENHEIRO | h | 35.81 | 92 | 119.82 | 42.59 | 65.57 | 78.85 | 57.46 | 62.31 | 61.46 | 48 | 103.03 | 25.89 | 34 | 89.53 | 68.18 | 60.55 | 34.0727 | 79.5997 | 37.63 | 37.99 | 49.77 | 61.1482
EQUIPAMENTO
BETONEIRA 320 l | dia | 27.5 | 20 | 19.67 | 7.33 | 30.5 | 11.13 | 10.66 | 41.6 | 7 | 50 | 25.1 | 16.22 | 9.67 | 15.08 | 10 | 9.2 | 7.4475 | 32.33 | 10.51 | 12 | 6.8073 | 18.0836
Fonte: Sinduscons Estaduais e Banco de Dados-CBIC.
Elaboração: Banco de Dados-CBIC.
(*) O valor médio Brasil corresponde á média aritmética simples dos preços praticados nos estados do Brasil e que participam da pesquisa mensal do CUB/BR.
A série histórica do CUB/m² desonerado iniciou-se em novembro/13.
(...) Dado não disponível.

## Ago_17
VALORES DOS MATERIAIS DE CONSTRUÇÃO, MÃO DE OBRA, DESPESA ADMINISTRATIVA E EQUIPAMENTO
POR UF E VALOR MÉDIO* BRASIL
DESONERADO
MÊS DE REFERÊNCIA: AGOSTO DE 2017
em R$
LOTE BÁSICO | UN | AL | AM | BA | CE | DF | ES | GO | MA | MG | MS | MT | PA | PB | PE | PR | RJ | RO | RS | SC | SE | SP | VALOR
MÉDIO
MATERIAIS
CHAPA COMPENSADO PLASTIFICADO 18 mm | m² | 43.02 | 45.09 | 37.16 | 38.25 | 27.9 | 48.5 | 26.65 | 44.03 | 31.81 | 36.35 | 35.5 | 42.83 | 35.65 | 39.33 | 26.86 | 39.78 | 25.97 | 33.18 | 37.5 | 37.51 | 32.1 | 36.4271
AÇO CA-50A D=10 mm | Kg | 3.58 | 3.4 | 3.58 | 3 | 2.74 | 2.97 | 2.9 | 3.48 | 3.01 | 3.7 | 3.86 | 4.5 | 3.04 | 3.3 | 2.53 | 3.57 | 3.86 | 4.19 | 4.04 | 3.11 | 3.54 | 3.4238
CONCRETO FCK=25 MP | m³ | 300 | 387.6 | 301.75 | 260 | 231 | 260 | 309.04 | 388.3 | 280 | 285 | 344.65 | 399.11 | 284 | 280 | 237.5 | 289.6 | 398.25 | 305.98 | 262.14 | 230 | 248.68 | 299.1714
CIMENTO CP - 32 II | Kg | 0.45 | 0.453 | 0.4634 | 0.315 | 0.327 | 0.37 | 0.37 | 0.5 | 0.266 | 0.42 | 0.488 | 0.572 | 0.3308 | 0.3334 | 0.4 | 0.417 | 0.58 | 0.52 | 0.4756 | 0.372 | 0.3712 | 0.41878
AREIA MÉDIA | m³ | 80 | 27.55 | 53.33 | 35 | 63.7 | 58 | 65 | 75.3 | 58 | 43 | 68 | 39 | 26 | 46.67 | 54.5 | 80 | 55 | 64.75 | 63.44 | 35 | 73.8 | 55.4781
BRITA 2 | m³ | 94 | 101 | 91.8 | 65 | 57.4 | 71.2 | 74.55 | 93.94 | 65 | 68.5 | 84.55 | 71.69 | 77.5 | 68.33 | 54 | 97 | 90 | 59.52 | 74.41 | 70 | 76.53 | 76.4724
BLOCO CERÂMICO VEDAÇÃO 9 x 19 x 19cm | Un | 0.47 | 0.58 | 0.6 | 0.33 | 0.44 | 0.77 | 0.54 | 0.46 | 0.85 | 0.535 | 0.68 | 0.71 | 0.36 | 0.32 | 0.46 | 0.6 | 0.31 | 0.58 | 0.46 | 0.5 | 0.49312 | 0.5261
BLOCO CONCRETO sem função estrutural 19x19x39 cm | Un | 2.75 | 3.12 | 2.75 | 1.6 | 2.19 | 2.38 | 2.3 | 3.03 | 1.9 | 2.5 | 2.66 | 2.55 | 1.45 | 2.58 | 2.42 | 2.33 | 2.3 | 3.24 | 2.29 | 2.8 | 2.04 | 2.4371
TELHA ONDULADA DE FIBROCIMENTO ESP.= 6mm | m² | 24.28 | 21.33 | 24.87 | 22.49 | 18.06 | 22.8 | 19.6 | 32.61 | 19.83 | 16.53 | 18.25 | 22.89 | 25 | 32.15 | 17.06 | 21 | 16.55 | 22.06 | 20.15 | 20.89 | 17.25 | 21.6976
PORTA INTERNA SEMI-OCA P/ PINTURA | Un | 95.5 | 180.05 | 74.33 | 99 | 100 | 133.92 | 69 | 171.48 | 96.38 | 92 | 122.13 | 80.59 | 90 | 79.3 | 100 | 93.11 | 64 | 123.06 | 88 | 70 | 95.31 | 100.8171
ESQUADRIA DE CORRER - 4 FOLHAS - 2,00 x 1,40 m | m² | 640.17 | 285 | 293.13 | 295.34 | 295 | 368.85 | 282.45 | 415.09 | 510.09 | 428.495 | 450.25 | 320 | 285 | 227.95 | 356 | 510.9 | 402.5 | 619.54 | 425 | 256 | 309.49 | 379.8212
JANELA DE CORRER - 2 FOLHAS - 1,20 x 1,20 m | m² | 382.98 | 297.53 | 262 | 280.3 | 210.45 | 282.8 | 147 | 371.24 | 316.74 | 251.945 | 243.95 | 270 | 250 | 195.39 | 231.63 | 419 | 183.5 | 166.91 | 268.78 | 326 | 267.58 | 267.8917
FECHADURA, TRÁFEGO MODERADO EM FERRO, ACABAMENTO CROMADO - TIPO IV | Un | 71 | 58.08 | 66.05 | 66.92 | 52.85 | 77 | 52.5 | 69.68 | 65 | 42 | 70 | 49.9 | 54.66 | 87.9 | 88 | 66.28 | 31.9 | 35.07 | 30.97 | 57.75 | 41.51 | 58.8105
PLACA CERÂMICA 30 x 40 cm - PEI II | m² | 33.32 | 22.25 | 27.45 | 20.54 | 25.3 | 25.05 | 20.23 | 25.84 | 27.9 | 19.75 | 22.75 | 23 | 15.5 | 64.9 | 19.2 | 21.45 | 21.38 | 23.23 | 14.2 | 17.5 | 17.08 | 24.1819
BANCADA DE PIA DE MÁRMORE 2,00 x 0,60 x 0,02 cm | Un | 478.95 | 446.5 | 308.83 | 263.5 | 420.25 | 378 | 362 | 382.32 | 350 | 346.65 | 450.25 | 272 | 315 | 523.33 | 620 | 296 | 349.8 | 1089.31 | 550 | 273 | 292.8 | 417.5471
PLACA DE GESSO LISO 0,60 x 0,60 cm | m² | 16.4 | 12.58 | 9.93 | 6.8 | 9.55 | 18.3 | 10 | 30.79 | 15.9 | 19 | 24 | 11.25 | 5.3 | 7.81 | 17.59 | 18.93 | 40 | 10.77 | 28.67 | 5.45 | 10.73 | 15.7024
VIDRO LISO TRANSPARENTE 4 mm | m² | 75 | 88.73 | 62.8 | 103.89 | 52.5 | 62.05 | 41.52 | 109.18 | 88.08 | 84.96 | 90 | 70.17 | 79 | 179.4 | 68.55 | 63.06 | 98.33 | 57.33 | 87.68 | 90 | 55.9 | 81.3395
TINTA LÁTEX PVA | l | 7.28 | 5.52 | 7.58 | 4.6 | 8.4 | 13.65 | 6.06 | 10.12 | 9.85 | 10.5 | 10.45 | 5.85 | 4.1 | 6.23 | 12.05 | 9.85 | 7.97 | 19.3 | 12.07 | 7.78 | 9.6828 | 8.9949
EMULSÃO ASFÁLTICA IMPERMEABILIZANTE | Kg | 11.15 | 6.21 | 5.95 | 4.35 | 3.4 | 10.41 | 4.51 | 8.77 | 5.88 | 10.225 | 8.85 | 5.27 | 3.14 | 11.29 | 6.12 | 9.4 | 14.04 | 16.46 | 8.44 | 8.55 | 7.51 | 8.0917
FIO DE COBRE ANTICHAMA - 750 V, 2,5 mm2 | m | 1.17 | 0.91 | 1.13 | 0.76 | 0.59 | 0.8 | 0.61 | 1.09 | 0.72 | 0.835 | 0.89 | 1.15 | 0.65 | 1.11 | 0.9 | 0.92 | 0.98 | 1.09 | 0.94 | 0.8 | 0.7385 | 0.89445
DISJUNTOR TRIPOLAR 70 A | Un | 107.95 | 83.55 | 66.26 | 88 | 65 | 72.5 | 45.2 | 83.33 | 82 | 75.2 | 78.2 | 61.95 | 66.31 | 134.56 | 85.4 | 64.27 | 56.17 | 108.68 | 86.61 | 70.7 | 64.82 | 78.4124
BACIA SANITÁRIA COM CAIXA ACOPLADA | Un | 447.3 | 257.5 | 205.6 | 265.5 | 219 | 287.5 | 160 | 310.23 | 258 | 260 | 297.05 | 210.5 | 217.5 | 387.47 | 313.77 | 252.4 | 116 | 301.87 | 237.86 | 230 | 175.13 | 257.6276
REGISTRO DE PRESSÃO CROMADO D=1/2' | Un | 71.6 | 54.98 | 52.24 | 48 | 29 | 45 | 28.2 | 78.6 | 46.61 | 42.25 | 57 | 35.15 | 36 | 78.41 | 46.89 | 38.38 | 37.52 | 45.21 | 26.68 | 38.02 | 63.47 | 47.5814
TUBO DE FERRO GALVANIZADO COM COSTURA D=2 1/2' | m | 46.98 | 48.55 | 44.55 | 44.95 | 40 | 49 | 49.9 | 52.49 | 49.5 | 55.085 | 59.73 | 49 | 36.5 | 65.95 | 49 | 45.8 | 26.39 | 49.75 | 58.18 | 54.84 | 43.68 | 48.5631
TUBO DE PVC-R RÍGIDO P/ ESGOTO D=150 mm | m | 27.98 | 24.3 | 32.32 | 24.74 | 20.63 | 29.9 | 15.48 | 28.39 | 36.88 | 31.77 | 22.28 | 22.59 | 21 | 38.73 | 24.28 | 30.7 | 21.57 | 29.19 | 22.02 | 30.83 | 24.62 | 26.6762
MÃO DE OBRA
PEDREIRO | h | 13.3018 | 16.35 | 18.82 | 16.89 | 18.88 | 20.27 | 19.46 | 12.85 | 18.43 | 12.7379 | 16.5 | 15.82 | 14.6 | 15.95 | 21.53 | 19.93 | 13.0337 | 17.0111 | 24.91 | 13.425 | 18.6654 | 17.1126
SERVENTE | h | 9.4765 | 12.08 | 11.11 | 11.12 | 12.24 | 12.64 | 11.13 | 9.04 | 12.03 | 9.4918 | 12.43 | 11.44 | 10.83 | 12.01 | 15.1 | 14.43 | 10.4215 | 13.5499 | 16.24 | 9.2579 | 15.1838 | 11.9644
DESPESA ADMINISTRATIVA
ENGENHEIRO | h | 35.81 | 106 | 119.82 | 42.5 | 66.36 | 78.85 | 57.46 | 62.31 | 61.46 | 48 | 97.1 | 26 | 31.58 | 89.53 | 69.92 | 60.55 | 34.0727 | 80.0839 | 37.59 | 36.2 | 49.77 | 61.4746
EQUIPAMENTO
BETONEIRA 320 l | dia | 27.5 | 19 | 19.67 | 7.66 | 35.83 | 11.1 | 10.66 | 41.6 | 7 | 50 | 25 | 16.26 | 9.67 | 15.08 | 10 | 9.2 | 7.4475 | 32.33 | 10.51 | 8.91 | 6.682 | 18.1481
Fonte: Sinduscons Estaduais e Banco de Dados-CBIC.
Elaboração: Banco de Dados-CBIC.
(*) O valor médio Brasil corresponde á média aritmética simples dos preços praticados nos estados do Brasil e que participam da pesquisa mensal do CUB/BR.
A série histórica do CUB/m² desonerado iniciou-se em novembro/13.
(...) Dado não disponível.

## Jul_17
VALORES DOS MATERIAIS DE CONSTRUÇÃO, MÃO DE OBRA, DESPESA ADMINISTRATIVA E EQUIPAMENTO
POR UF E VALOR MÉDIO* BRASIL
DESONERADO
MÊS DE REFERÊNCIA: JULHO DE 2017
em R$
LOTE BÁSICO | UN | AL | AM | BA | CE | DF | ES | GO | MA | MG | MS | MT | PA | PB | PE | PR | RJ | RO | RS | SC | SE | SP | VALOR
MÉDIO
MATERIAIS
CHAPA COMPENSADO PLASTIFICADO 18 mm | m² | 43.02 | 45.13 | 37.16 | 37.7 | 28.26 | 48.04 | 26.65 | 44.19 | 29.94 | 36.35 | 35 | 42.84 | 35.65 | 41.02 | 27.98 | 39.7 | 25.97 | 33.2 | 37.25 | 37.13 | 32.12 | 36.3952
AÇO CA-50A D=10 mm | Kg | 3.58 | 3.42 | 3.61 | 3 | 2.68 | 2.98 | 2.9 | 3.48 | 3 | 3.7 | 3.86 | 4.49 | 3.03 | 3.41 | 2.57 | 3.59 | 3.86 | 4.11 | 4.03 | 3.12 | 3.54 | 3.4267
CONCRETO FCK=25 MP | m³ | 300 | 387.6 | 301.75 | 270 | 226.5 | 260 | 309.04 | 388.3 | 280 | 285 | 344.5 | 398 | 284 | 280 | 237.5 | 290 | 398.25 | 302.22 | 262.14 | 227.5 | 248.3 | 299.0762
CIMENTO CP - 32 II | Kg | 0.45 | 0.453 | 0.447 | 0.3 | 0.334 | 0.37 | 0.37 | 0.5 | 0.272 | 0.42 | 0.486 | 0.5722 | 0.3344 | 0.3334 | 0.435 | 0.42 | 0.58 | 0.53 | 0.4756 | 0.372 | 0.3772 | 0.42056
AREIA MÉDIA | m³ | 80 | 24.33 | 53.33 | 36 | 63.7 | 58 | 65 | 75.3 | 58 | 45 | 68.5 | 39.01 | 26 | 46.67 | 54.5 | 80 | 55 | 64.11 | 63.44 | 34.5 | 73.57 | 55.4267
BRITA 2 | m³ | 94 | 98.55 | 91.8 | 68 | 57.4 | 70.5 | 72 | 94.05 | 65 | 71 | 85.1 | 72.16 | 76 | 68.33 | 53 | 97 | 90 | 60.68 | 74.41 | 70 | 76.49 | 76.451
BLOCO CERÂMICO VEDAÇÃO 9 x 19 x 19cm | Un | 0.47 | 0.58 | 0.6 | 0.32 | 0.45 | 0.78 | 0.54 | 0.46 | 0.85 | 0.55 | 0.69 | 0.7 | 0.36 | 0.32 | 0.49 | 0.58 | 0.31 | 0.58 | 0.46 | 0.5 | 0.49362 | 0.52779
BLOCO CONCRETO sem função estrutural 19x19x39 cm | Un | 2.75 | 3.12 | 2.75 | 1.6 | 2.3 | 2.4 | 2.3 | 3.11 | 1.9 | 2.5 | 2.68 | 2.59 | 1.44 | 2.82 | 2.42 | 2.33 | 2.3 | 3.24 | 2.27 | 2.8 | 2.06 | 2.461
TELHA ONDULADA DE FIBROCIMENTO ESP.= 6mm | m² | 24.28 | 21 | 24.87 | 22.1 | 18.9 | 22.73 | 19.6 | 32.61 | 19.93 | 15.45 | 18.24 | 22.88 | 25 | 31.83 | 17.06 | 21 | 16.26 | 21.98 | 20.14 | 38.5 | 16.87 | 22.4395
PORTA INTERNA SEMI-OCA P/ PINTURA | Un | 91.97 | 180.05 | 74.33 | 97.7 | 103 | 127.46 | 69 | 179.45 | 96.38 | 95 | 122.05 | 80.16 | 87.5 | 82.47 | 100 | 93.11 | 64 | 122.41 | 88 | 70 | 95.24 | 100.9181
ESQUADRIA DE CORRER - 4 FOLHAS - 2,00 x 1,40 m | m² | 641.18 | 285 | 293.13 | 295.3 | 300 | 366 | 282.45 | 415.09 | 510.09 | 417.65 | 450 | 319.9 | 285 | 259.02 | 354.5 | 510.9 | 402.5 | 627.38 | 422 | 360 | 309.49 | 386.0276
JANELA DE CORRER - 2 FOLHAS - 1,20 x 1,20 m | m² | 410.23 | 297.53 | 262 | 280.3 | 222.5 | 275.3 | 147 | 371.24 | 314.42 | 249.745 | 244.1 | 269.49 | 250 | 203.52 | 231.63 | 419 | 183.5 | 167.83 | 268.78 | 326 | 267.58 | 269.6045
FECHADURA, TRÁFEGO MODERADO EM FERRO, ACABAMENTO CROMADO - TIPO IV | Un | 70.75 | 55.58 | 66.05 | 63.25 | 50.63 | 77 | 52.5 | 69.35 | 65 | 42 | 69.99 | 49.84 | 54.66 | 87.9 | 88 | 66.09 | 31.9 | 34.56 | 30.97 | 60.5 | 41.51 | 58.4776
PLACA CERÂMICA 30 x 40 cm - PEI II | m² | 34.1 | 22.28 | 27.45 | 20.55 | 25.3 | 24.9 | 20.23 | 25.85 | 29.5 | 18.75 | 22.2 | 22.99 | 14.9 | 64.9 | 19.9 | 21.17 | 21.25 | 23.22 | 14.13 | 15.84 | 17.08 | 24.1186
BANCADA DE PIA DE MÁRMORE 2,00 x 0,60 x 0,02 cm | Un | 479.95 | 446.08 | 308.83 | 263.5 | 420 | 371.88 | 362 | 386.33 | 350 | 346.65 | 450.1 | 272 | 315 | 523.33 | 630 | 294 | 349.8 | 1089.31 | 550 | 273 | 291.48 | 417.7733
PLACA DE GESSO LISO 0,60 x 0,60 cm | m² | 16.4 | 12.14 | 9.93 | 6.6 | 10.09 | 18.3 | 10 | 30.79 | 15.9 | 18 | 24.05 | 11.29 | 5.2 | 7.81 | 17.59 | 18.9 | 40 | 10.77 | 28.67 | 5.475 | 10.67 | 15.6464
VIDRO LISO TRANSPARENTE 4 mm | m² | 75 | 88.75 | 62.8 | 103.5 | 50 | 62.05 | 41.52 | 109.18 | 84 | 84.96 | 89.5 | 69.89 | 79 | 179.4 | 72.1 | 62.6 | 98.33 | 57.33 | 86.43 | 90 | 55.9 | 81.059
TINTA LÁTEX PVA | l | 7.53 | 5.52 | 7.58 | 4.6 | 8.95 | 13.33 | 6.06 | 10.12 | 9.58 | 10.5 | 10.45 | 5.85 | 4.1 | 5.67 | 11.8 | 9.8 | 7.97 | 19.19 | 12.07 | 7.78 | 9.69 | 8.959
EMULSÃO ASFÁLTICA IMPERMEABILIZANTE | Kg | 11.45 | 6.11 | 5.95 | 4.25 | 3.91 | 10.8 | 4.51 | 8.84 | 5.88 | 10.805 | 8.8 | 5.25 | 3.31 | 10.58 | 6.12 | 9.4 | 14.04 | 16.32 | 8.36 | 8.555 | 7.44 | 8.1276
FIO DE COBRE ANTICHAMA - 750 V, 2,5 mm2 | m | 1.16 | 0.84 | 1.13 | 0.75 | 0.58 | 0.8 | 0.61 | 1.09 | 0.71 | 0.88 | 0.89 | 1.14 | 0.65 | 1.05 | 0.93 | 0.92 | 0.99 | 1.07 | 0.93 | 0.85 | 0.7393 | 0.89092
DISJUNTOR TRIPOLAR 70 A | Un | 95 | 83.55 | 66.26 | 89.8 | 65 | 72.5 | 45.2 | 83.33 | 79 | 78 | 78.15 | 61.96 | 66.31 | 134.56 | 85.4 | 64.18 | 56.17 | 108.69 | 85.86 | 75.55 | 64.82 | 78.0614
BACIA SANITÁRIA COM CAIXA ACOPLADA | Un | 408 | 257.61 | 205.6 | 253 | 210 | 287.5 | 160 | 310.23 | 258 | 249 | 297.3 | 210.05 | 219 | 387.47 | 310.09 | 252.4 | 116 | 297.56 | 237.86 | 230 | 173.13 | 253.8
REGISTRO DE PRESSÃO CROMADO D=1/2' | Un | 72.9 | 54.44 | 51.64 | 45.7 | 29.1 | 45 | 28.2 | 78.6 | 46.61 | 43.15 | 57 | 35.14 | 36 | 78.41 | 48 | 38.38 | 37.52 | 44.83 | 26.68 | 38.02 | 63.45 | 47.5605
TUBO DE FERRO GALVANIZADO COM COSTURA D=2 1/2' | m | 46.98 | 48.56 | 44.55 | 44.8 | 41.16 | 50.46 | 49.9 | 52.47 | 48 | 48.595 | 59.7 | 49.06 | 36.5 | 65.95 | 49 | 45.8 | 26.39 | 50.55 | 58.18 | 52.88 | 43.68 | 48.246
TUBO DE PVC-R RÍGIDO P/ ESGOTO D=150 mm | m | 26.67 | 24.3 | 32.32 | 24 | 19.5 | 29.7 | 15.48 | 28.39 | 37.55 | 31.77 | 22.25 | 22.51 | 21 | 40.14 | 25.5 | 30.35 | 21.57 | 29.71 | 21.74 | 30.835 | 24.62 | 26.6621
MÃO DE OBRA
PEDREIRO | h | 13.3018 | 16.3525 | 18.82 | 16.8938 | 18.8777 | 20.2748 | 19.46 | 12.85 | 18.4277 | 12.7379 | 16.5 | 15.0977 | 14.6 | 15.9513 | 21.04 | 19.9291 | 13.0337 | 16.9865 | 24.91 | 13.425 | 18.624 | 17.0521
SERVENTE | h | 9.4765 | 12.0821 | 11.1145 | 11.1177 | 12.2443 | 12.6378 | 11.1324 | 9.04 | 12.0292 | 9.4918 | 12.41 | 10.9146 | 10.83 | 12.0121 | 14.9044 | 14.4329 | 10.4215 | 13.5008 | 16.2383 | 9.2579 | 15.1652 | 11.9264
DESPESA ADMINISTRATIVA
ENGENHEIRO | h | 35.81 | 106 | 119.82 | 41 | 68.92 | 78.85 | 57.46 | 62.31 | 61.46 | 48 | 94.65 | 25.68 | 31.58 | 89.53 | 69.92 | 60.55 | 34.0727 | 78.6659 | 37.88 | 36.2 | 49.33 | 61.3185
EQUIPAMENTO
BETONEIRA 320 l | dia | 27.5 | 19 | 19.67 | 7.89 | 37.5 | 11.1 | 10.66 | 35.52 | 7 | 50 | 24.8 | 16.25 | 9.67 | 15.08 | 10 | 9.2 | 7.4475 | 32.33 | 10.51 | 9.33 | 6.686 | 17.9592
Fonte: Sinduscons Estaduais e Banco de Dados-CBIC.
Elaboração: Banco de Dados-CBIC.
(*) O valor médio Brasil corresponde á média aritmética simples dos preços praticados nos estados do Brasil e que participam da pesquisa mensal do CUB/BR.
A série histórica do CUB/m² desonerado iniciou-se em novembro/13.
(...) Dado não disponível.

## Jun_17
VALORES DOS MATERIAIS DE CONSTRUÇÃO, MÃO DE OBRA, DESPESA ADMINISTRATIVA E EQUIPAMENTO
POR UF E VALOR MÉDIO* BRASIL
DESONERADO
MÊS DE REFERÊNCIA: JUNHO DE 2017
em R$
LOTE BÁSICO | UN | AL | AM | BA | CE | DF | ES | GO | MA | MG | MS | MT | PA | PB | PE | PR | RJ | RO | RS | SC | SE | SP | VALOR
MÉDIO
MATERIAIS
CHAPA COMPENSADO PLASTIFICADO 18 mm | m² | 43.39 | 45.13 | 36.34 | 39.28 | 27.9 | 47.1 | 26.65 | 44.19 | 29.64 | 35.44 | 35.08 | 42.46 | 35.65 | 41.02 | 30 | 39.7 | 25.97 | 32.47 | 37.05 | 37.13 | 32 | 36.3614
AÇO CA-50A D=10 mm | Kg | 3.58 | 3.42 | 3.56 | 3.1 | 2.7 | 2.95 | 2.9 | 3.48 | 3 | 3.735 | 3.86 | 4.49 | 3.03 | 3.45 | 2.69 | 3.59 | 3.83 | 4.06 | 4.03 | 3.15 | 3.54 | 3.4355
CONCRETO FCK=25 MP | m³ | 300 | 387.6 | 297 | 269 | 226.5 | 265.88 | 308.04 | 388.3 | 282 | 285 | 344.25 | 395 | 280 | 276.67 | 240.5 | 290 | 398.25 | 302.82 | 262.14 | 230 | 249.26 | 298.9624
CIMENTO CP - 32 II | Kg | 0.45 | 0.453 | 0.447 | 0.305 | 0.326 | 0.37 | 0.37 | 0.5 | 0.288 | 0.42 | 0.488 | 0.572 | 0.3256 | 0.3266 | 0.44 | 0.42 | 0.58 | 0.52 | 0.472 | 0.362 | 0.3806 | 0.4198
AREIA MÉDIA | m³ | 80 | 24.33 | 53.33 | 35 | 61.5 | 60.5 | 65 | 75.3 | 58 | 45 | 69 | 39 | 26 | 46.67 | 58 | 80 | 55 | 63.5 | 63.43 | 35 | 73.67 | 55.5824
BRITA 2 | m³ | 94 | 98.55 | 91.8 | 69 | 60.2 | 73.5 | 72 | 94.05 | 65 | 71 | 85.15 | 72.5 | 76 | 68.33 | 54 | 97 | 90 | 61.89 | 74.34 | 70 | 76.35 | 76.8886
BLOCO CERÂMICO VEDAÇÃO 9 x 19 x 19cm | Un | 0.47 | 0.58 | 0.6 | 0.33 | 0.45 | 0.77 | 0.54 | 0.46 | 0.85 | 0.55 | 0.68 | 0.7 | 0.36 | 0.32 | 0.49 | 0.58 | 0.31 | 0.58 | 0.46 | 0.5 | 0.49302 | 0.52729
BLOCO CONCRETO sem função estrutural 19x19x39 cm | Un | 2.75 | 3.12 | 2.75 | 1.55 | 2.4 | 2.4 | 2.3 | 3.11 | 1.95 | 2.5 | 2.69 | 2.58 | 1.44 | 2.82 | 2.5 | 2.33 | 2.3 | 3.24 | 2.26 | 2.6 | 2.06 | 2.4595
TELHA ONDULADA DE FIBROCIMENTO ESP.= 6mm | m² | 24.22 | 21 | 24.87 | 21.67 | 18.74 | 23.31 | 19.4 | 32.61 | 20.08 | 15.685 | 18.25 | 22.88 | 24.04 | 31.83 | 17.26 | 21 | 16.39 | 21.95 | 20.14 | 28 | 16.88 | 21.9145
PORTA INTERNA SEMI-OCA P/ PINTURA | Un | 94.25 | 180.05 | 74.33 | 94.64 | 109.5 | 121 | 69 | 179.45 | 96.38 | 92 | 122.13 | 80.56 | 90 | 82.47 | 100.94 | 92.29 | 64 | 122.7 | 87.88 | 70 | 95.14 | 100.891
ESQUADRIA DE CORRER - 4 FOLHAS - 2,00 x 1,40 m | m² | 621.88 | 285 | 293.13 | 289.45 | 300 | 366 | 282.45 | 415.09 | 491.19 | 417.65 | 449.95 | 320.1 | 285 | 259.02 | 359 | 510.9 | 402.5 | 627.05 | 420 | 589.5 | 309.49 | 394.969
JANELA DE CORRER - 2 FOLHAS - 1,20 x 1,20 m | m² | 394.5 | 297.53 | 262 | 280.3 | 210.5 | 275 | 147 | 371.24 | 314.87 | 235.3 | 244.1 | 269.5 | 250 | 203.52 | 220 | 419 | 183.5 | 169.68 | 268.78 | 374 | 267.58 | 269.4238
FECHADURA, TRÁFEGO MODERADO EM FERRO, ACABAMENTO CROMADO - TIPO IV | Un | 70.75 | 55.58 | 66.05 | 61.44 | 50.63 | 74.78 | 52.5 | 69.35 | 65 | 42 | 70 | 49.72 | 54.66 | 87.9 | 88 | 65.9 | 31.9 | 34.33 | 30.97 | 57.75 | 41.76 | 58.1414
PLACA CERÂMICA 30 x 40 cm - PEI II | m² | 35 | 22.28 | 27.95 | 20.54 | 25.85 | 24.9 | 20.23 | 25.96 | 29.5 | 19.425 | 22 | 22.96 | 14 | 62.4 | 21.9 | 21.12 | 21.25 | 23.22 | 14.1 | 15.84 | 17.06 | 24.166
BANCADA DE PIA DE MÁRMORE 2,00 x 0,60 x 0,02 cm | Un | 474.5 | 446.08 | 308.83 | 263 | 395 | 365.75 | 362 | 386.33 | 350 | 316.65 | 450 | 271 | 315 | 523.33 | 630 | 294 | 349.8 | 1089.31 | 550 | 276.5 | 291.48 | 414.6933
PLACA DE GESSO LISO 0,60 x 0,60 cm | m² | 16.4 | 12.14 | 9.93 | 6.8 | 10.67 | 18.3 | 10 | 30.79 | 15.9 | 18 | 24 | 11.2 | 5.5 | 7.81 | 18 | 18.84 | 40 | 10.77 | 28.67 | 6.94 | 10.76 | 15.7819
VIDRO LISO TRANSPARENTE 4 mm | m² | 75 | 88.75 | 62.8 | 99 | 55 | 62.05 | 41.52 | 109.18 | 84 | 84.96 | 89.75 | 69.55 | 79 | 179.4 | 81.26 | 62.3 | 98.33 | 57.33 | 86.43 | 90 | 56.07 | 81.5086
TINTA LÁTEX PVA | l | 7.63 | 5.52 | 7.58 | 4.82 | 9.5 | 13.33 | 6.06 | 10.12 | 9.68 | 11.03 | 10.5 | 5.78 | 4.1 | 5.67 | 11 | 9.77 | 7.97 | 19.64 | 12.03 | 8.5 | 9.6844 | 9.0435
EMULSÃO ASFÁLTICA IMPERMEABILIZANTE | Kg | 11.1 | 6.11 | 5.95 | 4.08 | 3.95 | 10.41 | 4.51 | 8.84 | 5.88 | 10.805 | 8.86 | 5.22 | 3.14 | 10.51 | 6.12 | 9.4 | 14.04 | 16.11 | 8.35 | 9.11 | 7.49 | 8.0945
FIO DE COBRE ANTICHAMA - 750 V, 2,5 mm2 | m | 1.16 | 0.84 | 1.13 | 0.76 | 0.62 | 0.8 | 0.61 | 1.09 | 0.71 | 0.88 | 0.88 | 1.13 | 0.65 | 1.05 | 0.93 | 0.92 | 0.99 | 1.08 | 0.93 | 1 | 0.7336 | 0.8997
DISJUNTOR TRIPOLAR 70 A | Un | 95 | 83.55 | 66.26 | 86 | 65 | 72.5 | 45.2 | 83.33 | 79 | 78 | 78.1 | 61.9 | 66.31 | 134.56 | 89.3 | 63.95 | 56.17 | 108.64 | 85.77 | 84.15 | 64.93 | 78.4581
BACIA SANITÁRIA COM CAIXA ACOPLADA | Un | 406.93 | 257.61 | 205.6 | 263.5 | 210 | 295 | 160 | 310.23 | 258 | 260 | 297 | 209.85 | 216 | 387.47 | 310.09 | 249.65 | 114.67 | 290.83 | 237.69 | 232.5 | 173.13 | 254.5595
REGISTRO DE PRESSÃO CROMADO D=1/2' | Un | 70.8 | 54.44 | 51.64 | 45.6 | 30 | 45 | 28.2 | 77.33 | 47 | 43.15 | 56.85 | 35.1 | 36 | 78.41 | 48 | 38.07 | 37.52 | 45.19 | 26.68 | 38.14 | 63.06 | 47.4371
TUBO DE FERRO GALVANIZADO COM COSTURA D=2 1/2' | m | 46.98 | 48.56 | 44.55 | 45.74 | 41.16 | 50 | 49.9 | 51.88 | 46.25 | 48.595 | 59.73 | 49 | 36.5 | 65.95 | 48.3 | 45.8 | 26.39 | 51.4 | 58.27 | 56.8 | 43.75 | 48.3574
TUBO DE PVC-R RÍGIDO P/ ESGOTO D=150 mm | m | 26.84 | 24.3 | 32.32 | 24 | 19.28 | 29 | 15.48 | 28.39 | 37.8 | 31.77 | 22.3 | 22.48 | 21 | 40.14 | 27 | 30.18 | 21.57 | 29.51 | 21.67 | 30.835 | 24.64 | 26.6907
MÃO DE OBRA
PEDREIRO | h | 13.3018 | 15.9619 | 18.82 | 16.1271 | 18.8777 | 20.2748 | 19.46 | 12.85 | 18.4277 | 12.7379 | 16.48 | 15.0977 | 14.6 | 15.9513 | 20.4317 | 19.9291 | 13.0337 | 16.9865 | 24.71 | 13.425 | 18.624 | 16.9575
SERVENTE | h | 9.4765 | 11.7957 | 11.1145 | 10.8877 | 12.2443 | 12.6378 | 11.1324 | 9.04 | 12.0292 | 9.4918 | 12.38 | 10.9146 | 10.83 | 12.0121 | 14.4768 | 14.4329 | 10.4215 | 13.4027 | 16.1112 | 9.2579 | 15.1652 | 11.8693
DESPESA ADMINISTRATIVA
ENGENHEIRO | h | 35.81 | 106 | 119.82 | 42.36 | 66.36 | 78.67 | 57.46 | 62.31 | 61.46 | 48 | 92.25 | 25.4 | 31.58 | 89.53 | 69.18 | 60.55 | 34.0727 | 81.3982 | 37.65 | 36.2 | 48.95 | 61.191
EQUIPAMENTO
BETONEIRA 320 l | dia | 27.5 | 19.1 | 19.67 | 7.67 | 37.5 | 11.1 | 10.66 | 35.52 | 7 | 45 | 24.79 | 16 | 9.33 | 15.08 | 10 | 9.2 | 7.4475 | 32.33 | 10.51 | 12 | 6.78 | 17.8185
Fonte: Sinduscons Estaduais e Banco de Dados-CBIC.
Elaboração: Banco de Dados-CBIC.
(*) O valor médio Brasil corresponde á média aritmética simples dos preços praticados nos estados do Brasil e que participam da pesquisa mensal do CUB/BR.
A série histórica do CUB/m² desonerado iniciou-se em novembro/13.
(...) Dado não disponível.

## Mai_17
VALORES DOS MATERIAIS DE CONSTRUÇÃO, MÃO DE OBRA, DESPESA ADMINISTRATIVA E EQUIPAMENTO
POR UF E VALOR MÉDIO* BRASIL
DESONERADO
MÊS DE REFERÊNCIA: MAIO DE 2017
em R$
LOTE BÁSICO | UN | AL | AM | BA | CE | DF | ES | GO | MA | MG | MS | MT | PA | PB | PE | PR | RJ | RO | RS | SC | SE | SP | VALOR
MÉDIO
MATERIAIS
CHAPA COMPENSADO PLASTIFICADO 18 mm | m² | 43.39 | 45.12 | 36.34 | 38.43 | 27.9 | 47.1 | 26.65 | 44.19 | 29.6 | 35.94 | 35.15 | 42.21 | 35.65 | 41.02 | 29.55 | 39.58 | 25.97 | 31.83 | 36.99 | 37.13 | 32 | 36.2733
AÇO CA-50A D=10 mm | Kg | 3.58 | 3.41 | 3.59 | 3.02 | 2.7 | 2.95 | 2.9 | 3.48 | 3 | 3.75 | 3.85 | 4.47 | 3.05 | 3.43 | 2.69 | 3.59 | 4.35 | 4.14 | 4.03 | 3.15 | 3.54 | 3.4605
CONCRETO FCK=25 MP | m³ | 300 | 387.55 | 297 | 269 | 228 | 265.88 | 308.04 | 388.3 | 282 | 282.5 | 344.8 | 393.18 | 280 | 276.67 | 245 | 290 | 398.25 | 306.98 | 264 | 230 | 250.18 | 299.3967
CIMENTO CP - 32 II | Kg | 0.45 | 0.4528 | 0.447 | 0.31 | 0.328 | 0.372 | 0.37 | 0.5 | 0.288 | 0.42 | 0.49 | 0.5716 | 0.336 | 0.34 | 0.4506 | 0.42 | 0.58 | 0.53 | 0.4796 | 0.362 | 0.3826 | 0.42287
AREIA MÉDIA | m³ | 80 | 24.25 | 53.33 | 35 | 58 | 61 | 65 | 75.3 | 58 | 44 | 70 | 38.95 | 26 | 46.67 | 56 | 80 | 55 | 66.2 | 63.21 | 35.795 | 72.59 | 55.4426
BRITA 2 | m³ | 94 | 98.5 | 91.8 | 68 | 58.5 | 71 | 72 | 94.05 | 67 | 73 | 85.1 | 72.04 | 76 | 68.33 | 53.5 | 97 | 90 | 63.98 | 74.08 | 70 | 76.16 | 76.859
BLOCO CERÂMICO VEDAÇÃO 9 x 19 x 19cm | Un | 0.47 | 0.58 | 0.57 | 0.33 | 0.45 | 0.77 | 0.54 | 0.46 | 0.85 | 0.55 | 0.68 | 0.7 | 0.36 | 0.33 | 0.49 | 0.58 | 0.31 | 0.59 | 0.46 | 0.5 | 0.49302 | 0.52681
BLOCO CONCRETO sem função estrutural 19x19x39 cm | Un | 2.75 | 3 | 2.75 | 1.5 | 2.35 | 2.4 | 2.3 | 3.11 | 1.95 | 2.5 | 2.7 | 2.57 | 1.45 | 2.82 | 2.58 | 2.33 | 2.3 | 3.24 | 2.24 | 2.8 | 2.06 | 2.4619
TELHA ONDULADA DE FIBROCIMENTO ESP.= 6mm | m² | 24.59 | 23 | 24.87 | 22.01 | 18.64 | 23.31 | 19.4 | 32.61 | 19.83 | 15.6 | 18.25 | 22.76 | 24.04 | 31.83 | 17.16 | 20.95 | 16.39 | 21.8 | 19.94 | 28 | 16.88 | 21.9933
PORTA INTERNA SEMI-OCA P/ PINTURA | Un | 95.5 | 180 | 74.33 | 96.4 | 109.5 | 114.5 | 69 | 168.46 | 96.38 | 92.5 | 122.1 | 80.21 | 90 | 82.47 | 100.94 | 91.71 | 64 | 123.29 | 87.87 | 70 | 95.1 | 100.2029
ESQUADRIA DE CORRER - 4 FOLHAS - 2,00 x 1,40 m | m² | 625.71 | 285 | 293.13 | 289.45 | 300 | 350 | 232.57 | 415.09 | 491.19 | 410.71 | 449.6 | 319.16 | 285 | 259.02 | 359 | 512.93 | 402.5 | 620.35 | 420 | 589.5 | 309.49 | 391.4
JANELA DE CORRER - 2 FOLHAS - 1,20 x 1,20 m | m² | 391.95 | 297.5 | 262 | 280.3 | 210.5 | 275 | 147 | 371.24 | 314.42 | 235 | 243.9 | 267 | 250 | 203.52 | 220 | 418.5 | 183.5 | 172.74 | 268.78 | 374 | 267.69 | 269.2638
FECHADURA, TRÁFEGO MODERADO EM FERRO, ACABAMENTO CROMADO - TIPO IV | Un | 74.01 | 55.5 | 66.05 | 61.44 | 53.5 | 70.78 | 52.5 | 69.35 | 65 | 40.5 | 69.97 | 49.71 | 54.66 | 87.9 | 88 | 65.9 | 31.9 | 32.88 | 30.97 | 57.75 | 41.8 | 58.0986
PLACA CERÂMICA 30 x 40 cm - PEI II | m² | 34.57 | 22.25 | 27.95 | 19.9 | 28.6 | 24.9 | 20.23 | 25.85 | 29.45 | 19.35 | 21.9 | 22.97 | 14 | 62.4 | 21.9 | 21.07 | 21.25 | 23.22 | 14.04 | 15.84 | 17.05 | 24.2233
BANCADA DE PIA DE MÁRMORE 2,00 x 0,60 x 0,02 cm | Un | 485 | 446 | 308.83 | 255.7 | 395 | 350 | 362 | 386.33 | 350 | 300 | 449.2 | 271.33 | 315 | 523.33 | 630 | 294 | 349.8 | 1089.3 | 550 | 280 | 291.48 | 413.4429
PLACA DE GESSO LISO 0,60 x 0,60 cm | m² | 16.4 | 12.11 | 9.93 | 7.06 | 10.67 | 18.3 | 10 | 30.79 | 15.9 | 17 | 23.9 | 11.21 | 5.34 | 7.81 | 17.5 | 18.77 | 40 | 10.77 | 28.67 | 6.94 | 10.74 | 15.7052
VIDRO LISO TRANSPARENTE 4 mm | m² | 75 | 88.69 | 62.8 | 96 | 55 | 63.35 | 41.52 | 109.18 | 84 | 84.92 | 89.5 | 69.1 | 75 | 179.4 | 83.88 | 62.18 | 98.33 | 57.33 | 86.43 | 90 | 56.07 | 81.3181
TINTA LÁTEX PVA | l | 7.55 | 5.5 | 7.58 | 4.86 | 9.94 | 13.33 | 5.86 | 10.12 | 9.43 | 11 | 10.43 | 5.75 | 4.1 | 5.82 | 10.22 | 9.77 | 7.89 | 19.69 | 11.92 | 8.69 | 9.6944 | 9.0069
EMULSÃO ASFÁLTICA IMPERMEABILIZANTE | Kg | 11.1 | 6.09 | 5.95 | 4 | 3.84 | 10.31 | 4.51 | 8.84 | 5.88 | 12.27 | 8.85 | 5.23 | 3.11 | 10.51 | 6.12 | 9.4 | 14.04 | 15.77 | 8.32 | 9.11 | 7.49 | 8.1305
FIO DE COBRE ANTICHAMA - 750 V, 2,5 mm2 | m | 1.16 | 0.83 | 1.13 | 0.78 | 0.65 | 0.8 | 0.59 | 1.09 | 0.71 | 0.89 | 0.89 | 1.13 | 0.63 | 0.99 | 0.94 | 0.92 | 0.96 | 1.11 | 0.93 | 1 | 0.7336 | 0.89827
DISJUNTOR TRIPOLAR 70 A | Un | 95 | 83.5 | 66.26 | 83 | 65 | 72.5 | 45.2 | 83.33 | 79 | 77 | 78.05 | 61.88 | 66.31 | 112.89 | 89.3 | 63.95 | 56.17 | 108.02 | 85.77 | 84.15 | 64.93 | 77.2005
BACIA SANITÁRIA COM CAIXA ACOPLADA | Un | 402.5 | 257.6 | 199.6 | 275 | 210 | 290 | 152 | 310.23 | 258 | 260.7 | 296.98 | 208 | 216 | 387.47 | 310.09 | 249 | 114.67 | 279.57 | 236.69 | 230 | 173.85 | 253.2357
REGISTRO DE PRESSÃO CROMADO D=1/2' | Un | 68.14 | 54.44 | 51.64 | 46.95 | 30 | 45 | 28.2 | 76.92 | 47 | 42.5 | 56.45 | 34.76 | 36 | 76.62 | 49.04 | 37.88 | 37.52 | 44.91 | 26.68 | 38.14 | 63.08 | 47.2319
TUBO DE FERRO GALVANIZADO COM COSTURA D=2 1/2' | m | 46.98 | 48.54 | 44.55 | 45.74 | 39.68 | 50.5 | 49.9 | 51.88 | 46.16 | 45.69 | 59.8 | 48.33 | 36.5 | 59.28 | 49 | 45.8 | 26.39 | 53.07 | 58.27 | 55 | 43.75 | 47.8481
TUBO DE PVC-R RÍGIDO P/ ESGOTO D=150 mm | m | 26.67 | 24.29 | 32.32 | 24 | 19.75 | 29.84 | 15.48 | 28.39 | 37.75 | 32 | 22.28 | 22.46 | 21 | 40.14 | 27 | 30.17 | 21.57 | 29.34 | 21.27 | 30.835 | 24.64 | 26.7236
MÃO DE OBRA
PEDREIRO | h | 13.3018 | 15.9619 | 18.82 | 16.1271 | 18.0911 | 19.4866 | 19.46 | 12.85 | 18.4277 | 12.1216 | 16.48 | 15.0977 | 14.6 | 15.9513 | 20.4317 | 18.91 | 13.0337 | 16.3483 | 24.1899 | 13.425 | 18.4406 | 16.7408
SERVENTE | h | 9.4765 | 11.7957 | 11.1145 | 10.8877 | 11.7461 | 12.1486 | 11.1324 | 9.04 | 12.0292 | 8.9165 | 12.33 | 10.9146 | 10.83 | 12.0121 | 14.4768 | 13.6807 | 10.4215 | 12.6908 | 15.765 | 9.2579 | 15.0481 | 11.7007
DESPESA ADMINISTRATIVA
ENGENHEIRO | h | 35.81 | 106 | 120.29 | 42.17 | 66.36 | 78.67 | 57.46 | 62.31 | 60 | 45.64 | 90.5 | 25.18 | 31.58 | 89.53 | 69 | 60.55 | 34.0727 | 81.5365 | 37.12 | 36.2 | 48.29 | 60.87
EQUIPAMENTO
BETONEIRA 320 l | dia | 27.5 | 19 | 19.67 | 7.55 | 35 | 11.1 | 10.66 | 35.52 | 7 | 35 | 24.73 | 15.94 | 9.33 | 15.08 | 9.55 | 9.2 | 7.4475 | 32.33 | 10.51 | 12 | 6.8063 | 17.1869
Fonte: Sinduscons Estaduais e Banco de Dados-CBIC.
Elaboração: Banco de Dados-CBIC.
(*) O valor médio Brasil corresponde á média aritmética simples dos preços praticados nos estados do Brasil e que participam da pesquisa mensal do CUB/BR.
A série histórica do CUB/m² desonerado iniciou-se em novembro/13.
(...) Dado não disponível.

## Abr_17
VALORES DOS MATERIAIS DE CONSTRUÇÃO, MÃO DE OBRA, DESPESA ADMINISTRATIVA E EQUIPAMENTO
POR UF E VALOR MÉDIO* BRASIL
DESONERADO
MÊS DE REFERÊNCIA: ABRIL DE 2017
em R$
LOTE BÁSICO | UN | AL | AM | BA | CE | DF | ES | GO | MA | MG | MS | MT | PA | PB | PE | PR | RJ | RO | RS | SC | SE | SP | VALOR
MÉDIO
MATERIAIS
CHAPA COMPENSADO PLASTIFICADO 18 mm | m² | 43.39 | 45.12 | 36.34 | 37.5 | 27.02 | 45.2 | 26.65 | 43.95 | 29.65 | 35.94 | 35.1 | 42.1 | 35.68 | 41.02 | 30 | 39.58 | 25.97 | 31.83 | 36.79 | 37.13 | 31.94 | 36.0905
AÇO CA-50A D=10 mm | Kg | 3.58 | 3.41 | 3.59 | 3.02 | 2.7 | 2.95 | 2.9 | 3.48 | 3 | 3.75 | 3.86 | 4.47 | 3.13 | 3.46 | 2.7 | 3.6 | 4.35 | 4.1 | 4.03 | 3.2 | 3.53 | 3.4671
CONCRETO FCK=25 MP | m³ | 300 | 387.55 | 297 | 264 | 229 | 265.88 | 308.04 | 388.3 | 282 | 282.5 | 344.75 | 392.15 | 282.5 | 276.67 | 250 | 290 | 398.25 | 306.98 | 264 | 230 | 250.36 | 299.5205
CIMENTO CP - 32 II | Kg | 0.48 | 0.4528 | 0.447 | 0.3158 | 0.338 | 0.371 | 0.37 | 0.5 | 0.286 | 0.42 | 0.4956 | 0.5674 | 0.3258 | 0.34 | 0.455 | 0.42 | 0.57 | 0.54 | 0.4796 | 0.391 | 0.3848 | 0.42618
AREIA MÉDIA | m³ | 80 | 24.25 | 53.33 | 35 | 58 | 62 | 65 | 75.3 | 58 | 44 | 70.49 | 38.74 | 26 | 46.67 | 57 | 80 | 55 | 66.2 | 62.79 | 35.795 | 72.47 | 55.5255
BRITA 2 | m³ | 94 | 98.5 | 91.8 | 68 | 57.4 | 70.25 | 72 | 93.96 | 67 | 73 | 84.25 | 72.07 | 76 | 68.33 | 53.5 | 97 | 90 | 63.58 | 71.83 | 70 | 75.6 | 76.5748
BLOCO CERÂMICO VEDAÇÃO 9 x 19 x 19cm | Un | 0.48 | 0.58 | 0.57 | 0.34 | 0.45 | 0.77 | 0.49 | 0.46 | 0.84 | 0.55 | 0.68 | 0.69 | 0.36 | 0.34 | 0.48 | 0.58 | 0.31 | 0.59 | 0.46 | 0.45 | 0.49302 | 0.52205
BLOCO CONCRETO sem função estrutural 19x19x39 cm | Un | 2.75 | 3.11 | 2.75 | 1.53 | 2.3 | 2.38 | 2.3 | 3.14 | 1.95 | 2.5 | 2.65 | 2.54 | 1.45 | 2.82 | 2.59 | 2.32 | 2.3 | 3.24 | 2.15 | 2.8 | 2.09 | 2.46
TELHA ONDULADA DE FIBROCIMENTO ESP.= 6mm | m² | 24.59 | 20.98 | 24.87 | 22.01 | 18.83 | 23.31 | 25.32 | 32.61 | 20.25 | 15.6 | 18.24 | 22.62 | 24.04 | 32.79 | 17.26 | 20.95 | 16.39 | 21.4 | 19.94 | 28 | 16.81 | 22.229
PORTA INTERNA SEMI-OCA P/ PINTURA | Un | 95 | 180 | 74.33 | 96.5 | 109.5 | 108 | 69 | 168.72 | 96.38 | 92.5 | 122 | 80.19 | 90 | 82.47 | 100 | 91.75 | 64 | 122.05 | 87.87 | 70 | 95.1 | 99.779
ESQUADRIA DE CORRER - 4 FOLHAS - 2,00 x 1,40 m | m² | 623.27 | 285 | 293.13 | 283.55 | 300 | 350 | 232.57 | 415.09 | 496.19 | 410.71 | 449.5 | 318.09 | 285 | 259.02 | 359 | 512 | 402.5 | 620.35 | 420 | 589.5 | 309.49 | 391.141
JANELA DE CORRER - 2 FOLHAS - 1,20 x 1,20 m | m² | 383.03 | 297.5 | 262 | 280.3 | 214.67 | 275 | 147 | 371.24 | 303.73 | 235 | 243.7 | 265.44 | 250 | 203.52 | 220 | 414.5 | 183.5 | 170.73 | 268.78 | 374 | 267.57 | 268.1529
FECHADURA, TRÁFEGO MODERADO EM FERRO, ACABAMENTO CROMADO - TIPO IV | Un | 74.21 | 55.5 | 66.05 | 61.7 | 51 | 70 | 52.5 | 69.11 | 65 | 40.5 | 69.97 | 49.67 | 54.66 | 87.9 | 86 | 65 | 31.9 | 32.88 | 30.97 | 57 | 41.8 | 57.7771
PLACA CERÂMICA 30 x 40 cm - PEI II | m² | 35 | 22.25 | 27.95 | 19.25 | 28.6 | 24.9 | 20.23 | 25.98 | 29.8 | 19.35 | 22 | 22.97 | 14 | 64.9 | 21.9 | 21.06 | 21.25 | 23.22 | 13.72 | 15.84 | 17.13 | 24.3476
BANCADA DE PIA DE MÁRMORE 2,00 x 0,60 x 0,02 cm | Un | 482 | 446 | 308.83 | 250 | 395 | 350 | 362 | 385.42 | 350 | 300 | 448.95 | 270.65 | 312 | 523.33 | 630 | 292 | 349.8 | 1089.3 | 550 | 280 | 291.48 | 412.7029
PLACA DE GESSO LISO 0,60 x 0,60 cm | m² | 16.4 | 12.11 | 9.93 | 7.42 | 10.67 | 18.3 | 10 | 30.72 | 15.9 | 17 | 23.95 | 11.21 | 5.1 | 7.81 | 17.5 | 18.74 | 40 | 10.48 | 28.67 | 7.5 | 10.74 | 15.7214
VIDRO LISO TRANSPARENTE 4 mm | m² | 75 | 88.69 | 62.8 | 92 | 60 | 64.05 | 41.52 | 109.18 | 83.66 | 72 | 89.35 | 69.06 | 75 | 179.4 | 77.99 | 62.18 | 98.33 | 57.33 | 86.43 | 90 | 56.07 | 80.4781
TINTA LÁTEX PVA | l | 8.14 | 5.5 | 7.58 | 4.78 | 10 | 13.33 | 5.86 | 10.05 | 9.61 | 11 | 10.45 | 5.73 | 4.1 | 5.75 | 10.22 | 9.77 | 7.89 | 19.95 | 11.52 | 8.5 | 9.6317 | 9.0172
EMULSÃO ASFÁLTICA IMPERMEABILIZANTE | Kg | 11.1 | 6.09 | 5.95 | 4.08 | 3.72 | 10.31 | 4.88 | 8.84 | 5.88 | 12.27 | 8.8 | 5.21 | 3.11 | 10.7 | 6.14 | 9.4 | 14.04 | 15.64 | 8.32 | 9.11 | 7.49 | 8.1467
FIO DE COBRE ANTICHAMA - 750 V, 2,5 mm2 | m | 1.16 | 0.83 | 1.13 | 0.76 | 0.63 | 0.9 | 0.59 | 1.09 | 0.71 | 0.89 | 0.88 | 1.12 | 0.64 | 0.99 | 0.93 | 0.92 | 0.96 | 1.13 | 0.93 | 1 | 0.7342 | 0.90115
DISJUNTOR TRIPOLAR 70 A | Un | 94.5 | 83.5 | 66.26 | 85 | 61.35 | 72.5 | 45.2 | 83.06 | 78 | 77 | 78.1 | 61.87 | 66.31 | 112.89 | 89.3 | 63.9 | 56.17 | 106.26 | 84.58 | 85 | 64.53 | 76.9181
BACIA SANITÁRIA COM CAIXA ACOPLADA | Un | 396.9 | 257.6 | 199.6 | 287.59 | 216.37 | 290 | 152 | 310.23 | 258 | 264.7 | 296.58 | 207.78 | 216 | 386.62 | 310.09 | 249 | 114.67 | 272.92 | 236.29 | 230 | 173.17 | 253.6243
REGISTRO DE PRESSÃO CROMADO D=1/2' | Un | 76.34 | 54.44 | 45.05 | 47.5 | 30 | 45 | 28.2 | 76.94 | 46.25 | 43.8 | 56.45 | 34.73 | 36 | 76.62 | 45.78 | 37.88 | 37.52 | 44.54 | 26.68 | 38.02 | 63.08 | 47.1819
TUBO DE FERRO GALVANIZADO COM COSTURA D=2 1/2' | m | 46.99 | 48.53 | 44.55 | 44.81 | 39.02 | 49 | 49.55 | 51.88 | 46.17 | 45.33 | 59.7 | 48.3 | 36.5 | 59.28 | 50.02 | 45.8 | 26.39 | 53.07 | 58.27 | 55.9 | 43.75 | 47.7529
TUBO DE PVC-R RÍGIDO P/ ESGOTO D=150 mm | m | 26.67 | 24.29 | 32.32 | 23.52 | 19.47 | 29.68 | 15.48 | 28.39 | 38.3 | 32 | 22.2 | 22.42 | 21 | 40.14 | 25 | 30.17 | 21.57 | 29.14 | 20.54 | 27.335 | 24.64 | 26.394
MÃO DE OBRA
PEDREIRO | h | 12.7802 | 15.9619 | 19.13 | 16.1271 | 18.0911 | 19.4866 | 19.46 | 12.672 | 18.4277 | 12.1216 | 16.4261 | 15.0977 | 13.7214 | 15.9513 | 20.4317 | 18.91 | 12.41 | 16.3483 | 23.37 | 12.8021 | 18.1573 | 16.5659
SERVENTE | h | 9.2591 | 11.7957 | 11.2967 | 10.8877 | 11.7461 | 12.1486 | 11.1324 | 8.9239 | 12.0292 | 8.9165 | 12.2564 | 10.9146 | 10.1812 | 12.0121 | 14.4768 | 13.6807 | 9.9244 | 12.6908 | 15.15 | 8.6994 | 14.8273 | 11.569
DESPESA ADMINISTRATIVA
ENGENHEIRO | h | 35.81 | 106 | 120.29 | 41.09 | 68 | 78.67 | 57.46 | 61.45 | 60 | 45.64 | 88 | 25.12 | 31.58 | 89.53 | 69.64 | 60.55 | 28.6545 | 81.2771 | 36.89 | 36 | 47.67 | 60.4439
EQUIPAMENTO
BETONEIRA 320 l | dia | 27.5 | 19 | 19.67 | 7.85 | 38.34 | 11.1 | 10.66 | 35.52 | 7 | 35 | 24.7 | 15.92 | 9.33 | 15.08 | 9.09 | 9.2 | 7.1659 | 32.33 | 10.41 | 12.5 | 6.8063 | 17.3415
Fonte: Sinduscons Estaduais e Banco de Dados-CBIC.
Elaboração: Banco de Dados-CBIC.
(*) O valor médio Brasil corresponde á média aritmética simples dos preços praticados nos estados do Brasil e que participam da pesquisa mensal do CUB/BR.
A série histórica do CUB/m² desonerado iniciou-se em novembro/13.
(...) Dado não disponível.

## Mar_17
VALORES DOS MATERIAIS DE CONSTRUÇÃO, MÃO DE OBRA, DESPESA ADMINISTRATIVA E EQUIPAMENTO
POR UF E VALOR MÉDIO* BRASIL
DESONERADO
MÊS DE REFERÊNCIA: MARÇO DE 2017
em R$
LOTE BÁSICO | UN | AL | AM | BA | CE | DF | ES | GO | MA | MG | MS | MT | PA | PB | PE | PR | RJ | RO | RS | SC | SE | SP | VALOR
MÉDIO
MATERIAIS
CHAPA COMPENSADO PLASTIFICADO 18 mm | m² | 43.39 | 45.12 | 36.34 | 38.84 | 27.52 | 43.4 | 26.65 | 43.95 | 29.33 | 35.94 | 35.25 | 42.1 | 35.53 | 41.02 | 29.09 | 39.65 | 25.97 | 31.6 | 36.77 | 37.13 | 31.68 | 36.0129
AÇO CA-50A D=10 mm | Kg | 3.58 | 3.43 | 3.59 | 3.01 | 2.72 | 2.96 | 2.9 | 3.48 | 3 | 3.75 | 3.85 | 4.47 | 3.22 | 3.46 | 2.82 | 3.6 | 4.45 | 4.13 | 4.03 | 3.25 | 3.55 | 3.4881
CONCRETO FCK=25 MP | m³ | 300 | 387.5 | 297 | 268 | 230 | 265.88 | 308.04 | 388.3 | 280 | 282.5 | 343 | 392.11 | 282 | 276.67 | 245 | 290 | 398.25 | 308.98 | 264.87 | 226 | 250.11 | 299.2481
CIMENTO CP - 32 II | Kg | 0.47 | 0.4528 | 0.452 | 0.32 | 0.328 | 0.371 | 0.37 | 0.5 | 0.295 | 0.41 | 0.492 | 0.5724 | 0.3238 | 0.34 | 0.45 | 0.42 | 0.59 | 0.54 | 0.483 | 0.391 | 0.3996 | 0.42717
AREIA MÉDIA | m³ | 80 | 24.25 | 53.33 | 35 | 55.58 | 61.5 | 65 | 75.3 | 58 | 44 | 70.74 | 38.51 | 26 | 46.67 | 56 | 80 | 55 | 65.9 | 61.79 | 36.59 | 72.4 | 55.3124
BRITA 2 | m³ | 94 | 98.5 | 91.8 | 69 | 60.2 | 69.63 | 72 | 93.7 | 67 | 73 | 84 | 72.15 | 76 | 68.33 | 53 | 97 | 90 | 63.41 | 71 | 70 | 75.48 | 76.6286
BLOCO CERÂMICO VEDAÇÃO 9 x 19 x 19cm | Un | 0.48 | 0.58 | 0.57 | 0.34 | 0.43 | 0.77 | 0.49 | 0.46 | 0.84 | 0.52 | 0.68 | 0.69 | 0.36 | 0.34 | 0.46 | 0.58 | 0.31 | 0.6 | 0.47 | 0.475 | 0.49302 | 0.52086
BLOCO CONCRETO sem função estrutural 19x19x39 cm | Un | 2.75 | 3.11 | 2.75 | 1.67 | 2.25 | 2.38 | 2.3 | 3.14 | 1.95 | 2.5 | 2.66 | 2.55 | 1.45 | 2.7 | 2.6 | 2.32 | 2.3 | 3.24 | 2.15 | 2.85 | 2.09 | 2.4624
TELHA ONDULADA DE FIBROCIMENTO ESP.= 6mm | m² | 24.55 | 20.98 | 24.87 | 22.08 | 19.38 | 23.31 | 25.32 | 32.59 | 20.24 | 15.6 | 18.28 | 22.61 | 24.04 | 32.79 | 17.26 | 20.85 | 16.39 | 21.76 | 19.94 | 28 | 16.88 | 22.2724
PORTA INTERNA SEMI-OCA P/ PINTURA | Un | 96 | 180 | 74.33 | 94.64 | 109.5 | 108 | 69 | 167.93 | 96.38 | 92.5 | 121.25 | 80.5 | 90 | 82.47 | 100 | 91.17 | 64 | 123.93 | 87.87 | 70 | 94.67 | 99.721
ESQUADRIA DE CORRER - 4 FOLHAS - 2,00 x 1,40 m | m² | 667.02 | 285 | 293.13 | 295.34 | 300 | 350 | 232.57 | 415.09 | 496.19 | 410.71 | 449 | 318.1 | 285 | 259.02 | 359 | 511 | 402.5 | 620.35 | 420 | 589.5 | 309.49 | 393.7148
JANELA DE CORRER - 2 FOLHAS - 1,20 x 1,20 m | m² | 398.5 | 297.5 | 262 | 280.3 | 236 | 275 | 147 | 371.24 | 303.73 | 235 | 243.2 | 265.47 | 250 | 203.52 | 220 | 412.23 | 183.5 | 169.71 | 268.78 | 376 | 267.79 | 269.8319
FECHADURA, TRÁFEGO MODERADO EM FERRO, ACABAMENTO CROMADO - TIPO IV | Un | 73.85 | 55.5 | 66.05 | 62.19 | 51 | 68.12 | 52.5 | 69.11 | 65 | 43.5 | 69.95 | 49.75 | 54.66 | 87.9 | 86 | 64.89 | 31.9 | 32.88 | 30.97 | 57 | 41.77 | 57.8329
PLACA CERÂMICA 30 x 40 cm - PEI II | m² | 34.66 | 22.25 | 27.95 | 20.15 | 28.6 | 24.9 | 20.23 | 25.85 | 29.99 | 19.35 | 22 | 22.96 | 14 | 69.9 | 21.9 | 21 | 21.25 | 23.22 | 13.81 | 15.84 | 17.03 | 24.6114
BANCADA DE PIA DE MÁRMORE 2,00 x 0,60 x 0,02 cm | Un | 447 | 446 | 308.83 | 243.2 | 393.9 | 350 | 362 | 383.12 | 350 | 300 | 448.7 | 270.97 | 312 | 523.33 | 625 | 291.14 | 349.8 | 1089.3 | 540 | 280 | 291.48 | 409.7986
PLACA DE GESSO LISO 0,60 x 0,60 cm | m² | 16.4 | 12.11 | 9.93 | 7.11 | 11.2 | 18.3 | 10 | 30.76 | 15.9 | 17 | 23.9 | 11.22 | 5.1 | 7.46 | 17.35 | 18.75 | 40 | 10.23 | 28.67 | 5.85 | 10.74 | 15.6181
VIDRO LISO TRANSPARENTE 4 mm | m² | 75 | 88.69 | 62.8 | 89 | 60 | 64.05 | 41.52 | 109.18 | 83.66 | 72 | 89.2 | 68.9 | 75 | 179.4 | 72.1 | 61.6 | 98.33 | 57.33 | 86.43 | 90 | 56.07 | 80.0124
TINTA LÁTEX PVA | l | 8.13 | 5.5 | 7.58 | 4.6 | 10.75 | 14.74 | 5.86 | 10.12 | 9.56 | 11 | 10.43 | 5.73 | 4.2 | 5.75 | 11 | 9.64 | 7.89 | 19.97 | 11.58 | 8.36 | 9.6317 | 9.1439
EMULSÃO ASFÁLTICA IMPERMEABILIZANTE | Kg | 10.77 | 6.09 | 5.95 | 4 | 3.56 | 10.41 | 4.88 | 8.76 | 5.88 | 12.27 | 8.79 | 5.21 | 3.11 | 10.99 | 6.14 | 9.4 | 14.04 | 15.51 | 8.32 | 9.11 | 7.5 | 8.1281
FIO DE COBRE ANTICHAMA - 750 V, 2,5 mm2 | m | 1.16 | 0.83 | 1.13 | 0.78 | 0.6 | 0.89 | 0.59 | 1.09 | 0.71 | 0.89 | 0.88 | 1.12 | 0.64 | 0.99 | 0.9 | 0.91 | 0.97 | 1.13 | 0.93 | 1.1 | 0.7353 | 0.90359
DISJUNTOR TRIPOLAR 70 A | Un | 94.65 | 83.5 | 66.26 | 82.68 | 57.7 | 70 | 45.2 | 83.33 | 76.42 | 77 | 78 | 61.92 | 66.31 | 112.89 | 89.3 | 63.9 | 56.17 | 105.34 | 84.08 | 80.4 | 65.77 | 76.2295
BACIA SANITÁRIA COM CAIXA ACOPLADA | Un | 380 | 257.6 | 199.6 | 263.95 | 210.37 | 285 | 152 | 314.07 | 258 | 264.7 | 296.98 | 207.85 | 216 | 386.62 | 310.09 | 248 | 114.67 | 267.11 | 234.69 | 241 | 174.31 | 251.5529
REGISTRO DE PRESSÃO CROMADO D=1/2' | Un | 72.9 | 54.44 | 45.05 | 49 | 31 | 45 | 28.2 | 77.83 | 46.3 | 43.8 | 56.4 | 34.75 | 36 | 76.62 | 45.78 | 37.73 | 37.52 | 44.45 | 26.61 | 38.14 | 62.95 | 47.1652
TUBO DE FERRO GALVANIZADO COM COSTURA D=2 1/2' | m | 46.99 | 48.53 | 44.55 | 44.82 | 39.5 | 49 | 49.5 | 51.88 | 46 | 45.33 | 59.65 | 48.3 | 36.5 | 59.28 | 50.02 | 45.8 | 26.39 | 52.71 | 57.44 | 57.77 | 43.75 | 47.7957
TUBO DE PVC-R RÍGIDO P/ ESGOTO D=150 mm | m | 27 | 24.29 | 32.32 | 23.34 | 19.5 | 29.68 | 14.83 | 28.39 | 38.2 | 32 | 22.18 | 22.41 | 21 | 40.14 | 26 | 30 | 21.57 | 28.73 | 20.37 | 27.335 | 24.64 | 26.3774
MÃO DE OBRA
PEDREIRO | h | 12.7802 | 15.9619 | 17.9312 | 16.1271 | 18.0911 | 19.4866 | 19.46 | 12.672 | 18.4277 | 12.1216 | 16.4009 | 15.0977 | 12.79 | 15.9513 | 20.4317 | 18.91 | 12.41 | 16.3238 | 23.33 | 12.8021 | 18.1573 | 16.4602
SERVENTE | h | 9.2591 | 11.7957 | 10.9124 | 10.8877 | 11.7461 | 12.1486 | 11.1324 | 8.9239 | 12.0292 | 8.9165 | 12.2564 | 10.9146 | 9.4983 | 12.0121 | 14.4768 | 13.6807 | 9.9244 | 12.7153 | 15.13 | 8.6994 | 14.8273 | 11.5184
DESPESA ADMINISTRATIVA
ENGENHEIRO | h | 35.81 | 106 | 118.85 | 40.72 | 68 | 78.67 | 57.46 | 61.45 | 60 | 45.64 | 86.55 | 25.13 | 31.58 | 89.53 | 69.64 | 60.55 | 28.6545 | 81.8132 | 36.69 | 35.68 | 47.67 | 60.2899
EQUIPAMENTO
BETONEIRA 320 l | dia | 27.5 | 19 | 19.67 | 7.55 | 38.34 | 11.07 | 10.66 | 35.52 | 7 | 35 | 24.65 | 15.92 | 9.33 | 15.08 | 9.09 | 9.2 | 7.1659 | 32.33 | 10.41 | 10 | 6.8063 | 17.2044
Fonte: Sinduscons Estaduais e Banco de Dados-CBIC.
Elaboração: Banco de Dados-CBIC.
(*) O valor médio Brasil corresponde á média aritmética simples dos preços praticados nos estados do Brasil e que participam da pesquisa mensal do CUB/BR.
A série histórica do CUB/m² desonerado iniciou-se em novembro/13.
(...) Dado não disponível.

## Fev_17
VALORES DOS MATERIAIS DE CONSTRUÇÃO, MÃO DE OBRA, DESPESA ADMINISTRATIVA E EQUIPAMENTO
POR UF E VALOR MÉDIO* BRASIL
DESONERADO
MÊS DE REFERÊNCIA: FEVEREIRO DE 2017
em R$
LOTE BÁSICO | UN | AL | AM | BA | CE | DF | ES | GO | MA | MG | MS | MT | PA | PB | PE | PR | RJ | RO | RS | SC | SE | SP | VALOR
MÉDIO
MATERIAIS
CHAPA COMPENSADO PLASTIFICADO 18 mm | m² | 43.39 | 45.1 | 36.34 | 38.5 | 27.79 | 43.4 | 26.65 | 43.96 | 28.45 | 35.94 | 34.5 | 41.83 | 35.5 | 43.38 | 28.52 | 39.57 | 25.97 | 31.87 | 37.02 | 37.13 | 31.58 | 36.0186
AÇO CA-50A D=10 mm | Kg | 3.58 | 3.4 | 3.61 | 2.9 | 2.72 | 2.95 | 2.9 | 3.47 | 3 | 3.75 | 3.84 | 4.46 | 3.22 | 3.25 | 2.83 | 3.63 | 4.45 | 4.11 | 4.06 | 3.065 | 3.53 | 3.4631
CONCRETO FCK=25 MP | m³ | 300 | 387.5 | 297 | 276.65 | 230 | 265.88 | 308.04 | 385.24 | 280 | 285 | 343.5 | 391.11 | 282.5 | 270 | 235 | 290 | 398.25 | 308.86 | 264.87 | 230 | 250.11 | 299.0243
CIMENTO CP - 32 II | Kg | 0.47 | 0.4526 | 0.452 | 0.3114 | 0.3268 | 0.372 | 0.37 | 0.5 | 0.288 | 0.42 | 0.5 | 0.5706 | 0.3246 | 0.35 | 0.4466 | 0.426 | 0.6 | 0.55 | 0.4884 | 0.38 | 0.4028 | 0.42866
AREIA MÉDIA | m³ | 70 | 24.25 | 50.21 | 35.25 | 58 | 60 | 65 | 75.3 | 59.8 | 44 | 70.49 | 38.71 | 26 | 46.67 | 56 | 80 | 55 | 66.2 | 61.79 | 36.59 | 72.23 | 54.8329
BRITA 2 | m³ | 94 | 98.5 | 91.8 | 68.5 | 63 | 68.75 | 72 | 93.75 | 69.89 | 73 | 83.2 | 72 | 76 | 68.33 | 53 | 97 | 90 | 63.98 | 71 | 68 | 75.48 | 76.7229
BLOCO CERÂMICO VEDAÇÃO 9 x 19 x 19cm | Un | 0.48 | 0.58 | 0.6 | 0.34 | 0.43 | 0.77 | 0.49 | 0.46 | 0.84 | 0.52 | 0.69 | 0.69 | 0.36 | 0.35 | 0.46 | 0.57 | 0.31 | 0.59 | 0.47 | 0.45 | 0.49302 | 0.5211
BLOCO CONCRETO sem função estrutural 19x19x39 cm | Un | 2.75 | 3.1 | 2.75 | 1.73 | 2.2 | 2.35 | 2.3 | 3.12 | 1.95 | 2.4 | 2.66 | 2.49 | 1.45 | 2.7 | 2.5 | 2.32 | 2.3 | 3.24 | 2.14 | 2.8 | 2.09 | 2.4448
TELHA ONDULADA DE FIBROCIMENTO ESP.= 6mm | m² | 24.6 | 20.98 | 24.87 | 22.08 | 19.38 | 23.31 | 25.32 | 33.19 | 20.24 | 14.93 | 18.3 | 22.56 | 24.04 | 32.79 | 17.26 | 20.85 | 16.39 | 21.93 | 19.94 | 28 | 16.9 | 22.279
PORTA INTERNA SEMI-OCA P/ PINTURA | Un | 95.5 | 180 | 74.33 | 92.75 | 105.95 | 108 | 69 | 168.46 | 96.38 | 94.5 | 121 | 80 | 90 | 95.85 | 97.75 | 90 | 64 | 124.54 | 87.87 | 70 | 94.5 | 100.0181
ESQUADRIA DE CORRER - 4 FOLHAS - 2,00 x 1,40 m | m² | 667.18 | 285 | 293.13 | 300.68 | 300 | 350 | 232.57 | 415.88 | 499.99 | 417.65 | 448.5 | 318.62 | 285 | 259.02 | 359 | 508 | 402.5 | 648.64 | 420 | 589.5 | 309.49 | 395.731
JANELA DE CORRER - 2 FOLHAS - 1,20 x 1,20 m | m² | 399 | 297.5 | 262 | 269 | 235 | 275.6 | 147 | 370.47 | 312.5 | 235 | 243.2 | 266 | 250 | 203.52 | 220 | 412 | 183.5 | 164.88 | 268.78 | 374 | 267.79 | 269.3686
FECHADURA, TRÁFEGO MODERADO EM FERRO, ACABAMENTO CROMADO - TIPO IV | Un | 67.37 | 55.5 | 66.05 | 63.2 | 51 | 66.24 | 52.5 | 68.67 | 66.62 | 40 | 69.9 | 50.03 | 54.66 | 87.9 | 86 | 64.89 | 31.9 | 32.88 | 30.97 | 57 | 41.77 | 57.3833
PLACA CERÂMICA 30 x 40 cm - PEI II | m² | 34.66 | 22.25 | 24.6 | 19.32 | 25.7 | 24.9 | 20.23 | 25.84 | 29.82 | 18 | 21.7 | 22.96 | 14 | 75.9 | 21.9 | 20.65 | 21.25 | 23.01 | 13.81 | 15 | 17.03 | 24.4062
BANCADA DE PIA DE MÁRMORE 2,00 x 0,60 x 0,02 cm | Un | 422.25 | 446 | 308.83 | 243.2 | 393.9 | 350 | 362 | 382.2 | 350 | 309 | 448 | 270.94 | 315 | 523.33 | 625 | 289.5 | 349.8 | 1089.3 | 535 | 272.5 | 291.48 | 408.4395
PLACA DE GESSO LISO 0,60 x 0,60 cm | m² | 16.4 | 12.11 | 9.93 | 6.96 | 11.2 | 18.3 | 10 | 30.84 | 15.9 | 17 | 23.75 | 11.2 | 4.95 | 7.46 | 17.5 | 18.75 | 40 | 9.99 | 28.67 | 6.425 | 10.74 | 15.6226
VIDRO LISO TRANSPARENTE 4 mm | m² | 75 | 88.69 | 62.8 | 85.18 | 60 | 63.11 | 41.52 | 109.18 | 82.98 | 72 | 89.2 | 69.11 | 75 | 179.4 | 68.55 | 60.13 | 98.33 | 57.33 | 86.43 | 90 | 56.07 | 79.5243
TINTA LÁTEX PVA | l | 8.44 | 5.5 | 7.58 | 4.6 | 11.2 | 14.74 | 5.86 | 10.1 | 9.73 | 10.85 | 10.4 | 5.76 | 4.35 | 5.75 | 12.05 | 9.61 | 6.31 | 20.02 | 11.35 | 7.675 | 9.6256 | 9.1191
EMULSÃO ASFÁLTICA IMPERMEABILIZANTE | Kg | 10.37 | 6.09 | 5.95 | 4.08 | 3.4 | 10.41 | 4.85 | 8.61 | 5.88 | 10.22 | 8.76 | 5.23 | 3.14 | 10.99 | 6.14 | 9.4 | 14.04 | 15.16 | 8.34 | 8.555 | 7.44 | 7.955
FIO DE COBRE ANTICHAMA - 750 V, 2,5 mm2 | m | 1.17 | 0.83 | 1.13 | 0.78 | 0.63 | 0.9 | 0.59 | 1.1 | 0.71 | 0.89 | 0.88 | 1.12 | 0.62 | 0.99 | 0.88 | 0.91 | 0.97 | 1.18 | 0.93 | 1 | 0.7376 | 0.90227
DISJUNTOR TRIPOLAR 70 A | Un | 98 | 83.5 | 66.26 | 82 | 57.7 | 70 | 45.2 | 82.79 | 76.42 | 75.4 | 77.75 | 61.8 | 66.31 | 112.89 | 86.7 | 63.69 | 56.17 | 103.03 | 84.08 | 80.4 | 65.58 | 75.9843
BACIA SANITÁRIA COM CAIXA ACOPLADA | Un | 405.8 | 257.6 | 199.6 | 254.5 | 222.74 | 290 | 152 | 313.73 | 258 | 264 | 296.9 | 208 | 216 | 386.63 | 310.09 | 248.45 | 114.67 | 264.06 | 234.69 | 230 | 174.31 | 252.4652
REGISTRO DE PRESSÃO CROMADO D=1/2' | Un | 69.06 | 54.44 | 45.05 | 50.85 | 30.5 | 45 | 31 | 78.09 | 46 | 43.8 | 56.4 | 34.64 | 36 | 77.18 | 49.04 | 37.6 | 37.52 | 44.24 | 26.49 | 38.14 | 62.95 | 47.3329
TUBO DE FERRO GALVANIZADO COM COSTURA D=2 1/2' | m | 46.99 | 48.53 | 44.55 | 44.81 | 40 | 49 | 49.5 | 51.34 | 45.83 | 45.33 | 59.65 | 48.06 | 36.5 | 62.83 | 48.3 | 45.8 | 26.39 | 52.71 | 57.44 | 56.8 | 43.75 | 47.8148
TUBO DE PVC-R RÍGIDO P/ ESGOTO D=150 mm | m | 28 | 24.29 | 32.32 | 23.82 | 20.56 | 29.68 | 14.83 | 27.74 | 38.13 | 32 | 22.15 | 22.43 | 21 | 36.79 | 27 | 29.66 | 21.57 | 28.7 | 20.27 | 27.335 | 24.64 | 26.3293
MÃO DE OBRA
PEDREIRO | h | 12.7802 | 15.9619 | 17.9312 | 16.1271 | 18.0911 | 19.4866 | 19.46 | 12.672 | 18.4277 | 12.1216 | 16.3756 | 15.09 | 12.79 | 15.3434 | 20.4317 | 18.91 | 12.41 | 16.2256 | 23.24 | 12.8021 | 18.1573 | 16.4207
SERVENTE | h | 9.2591 | 11.7957 | 10.9124 | 10.8877 | 11.7461 | 12.1486 | 11.1324 | 8.9239 | 12.0292 | 8.9165 | 12.2564 | 10.9146 | 9.4983 | 11.5744 | 14.4768 | 13.68 | 9.9244 | 12.6908 | 15.12 | 8.6994 | 14.8273 | 11.4959
DESPESA ADMINISTRATIVA
ENGENHEIRO | h | 35.81 | 106 | 118.85 | 41.36 | 70.36 | 78.21 | 57.46 | 61.45 | 60 | 45.64 | 83.2 | 25.21 | 30.44 | 89.53 | 69.46 | 60.55 | 28.6545 | 79.5132 | 36.64 | 35.68 | 47.67 | 60.0804
EQUIPAMENTO
BETONEIRA 320 l | dia | 27.5 | 19 | 19.67 | 7.9 | 35.84 | 11.07 | 10.66 | 35.52 | 7 | 35 | 24.6 | 15.94 | 9.33 | 15.08 | 9.09 | 9.2 | 7.1659 | 32.33 | 10.41 | 9.67 | 6.8063 | 17.0849
Fonte: Sinduscons Estaduais e Banco de Dados-CBIC.
Elaboração: Banco de Dados-CBIC.
(*) O valor médio Brasil corresponde á média aritmética simples dos preços praticados nos estados do Brasil e que participam da pesquisa mensal do CUB/BR.
A série histórica do CUB/m² desonerado iniciou-se em novembro/13.
(...) Dado não disponível.

## Jan_17
VALORES DOS MATERIAIS DE CONSTRUÇÃO, MÃO DE OBRA, DESPESA ADMINISTRATIVA E EQUIPAMENTO
POR UF E VALOR MÉDIO* BRASIL
DESONERADO
MÊS DE REFERÊNCIA: JANEIRO DE 2017
em R$
LOTE BÁSICO | UN | AL | AM | BA | CE | DF | ES | GO | MA | MG | MS | MT | PA | PB | PE | PR | RJ | RO | RS | SC | SE | SP | VALOR
MÉDIO
MATERIAIS
CHAPA COMPENSADO PLASTIFICADO 18 mm | m² | 43.38 | 44.59 | 36.34 | 40 | 27.9 | 42.95 | 26.65 | 43.95 | 28.35 | 35.94 | 34.45 | 41.52 | 36 | 43.38 | 29.26 | 39.57 | 25.97 | 31.58 | 36.97 | 37.13 | 31.37 | 36.0595
AÇO CA-50A D=10 mm | Kg | 3.58 | 3.4 | 3.63 | 2.9 | 2.66 | 2.95 | 2.9 | 3.47 | 3.04 | 3.75 | 3.84 | 4.42 | 3.17 | 3.28 | 2.91 | 3.63 | 4.33 | 4.07 | 4.02 | 3.08 | 3.52 | 3.4548
CONCRETO FCK=25 MP | m³ | 300 | 387.5 | 297 | 265.79 | 235 | 266.56 | 308.04 | 385.24 | 280 | 285 | 343 | 390.08 | 282 | 276.67 | 234.5 | 290 | 398.25 | 308.86 | 262.18 | 230 | 250 | 298.8414
CIMENTO CP - 32 II | Kg | 0.47 | 0.4526 | 0.452 | 0.3144 | 0.3278 | 0.372 | 0.37 | 0.5 | 0.289 | 0.42 | 0.499 | 0.5702 | 0.312 | 0.35 | 0.4466 | 0.426 | 0.6 | 0.56 | 0.5068 | 0.4 | 0.4064 | 0.4307
AREIA MÉDIA | m³ | 70 | 24.25 | 50.21 | 35.5 | 58 | 60 | 65 | 75.3 | 61 | 44 | 70.49 | 38.11 | 26 | 46.67 | 56 | 78.2 | 55 | 66.2 | 61.42 | 36.59 | 72.32 | 54.7743
BRITA 2 | m³ | 94 | 98.5 | 91.8 | 68 | 64.4 | 68 | 74.55 | 93.7 | 71.36 | 73 | 83.5 | 71.14 | 76 | 68.33 | 53 | 97 | 90 | 63.58 | 71 | 66 | 75.74 | 76.7905
BLOCO CERÂMICO VEDAÇÃO 9 x 19 x 19cm | Un | 0.48 | 0.58 | 0.6 | 0.33 | 0.46 | 0.77 | 0.49 | 0.46 | 0.84 | 0.52 | 0.68 | 0.68 | 0.36 | 0.35 | 0.41 | 0.57 | 0.31 | 0.6 | 0.46 | 0.45 | 0.49302 | 0.51872
BLOCO CONCRETO sem função estrutural 19x19x39 cm | Un | 2.75 | 3.1 | 2.75 | 1.79 | 2.35 | 2.35 | 2.3 | 3.12 | 1.95 | 2.4 | 2.67 | 2.48 | 1.45 | 2.72 | 2.45 | 2.32 | 2.3 | 3.24 | 2.14 | 2.8 | 2.07 | 2.4524
TELHA ONDULADA DE FIBROCIMENTO ESP.= 6mm | m² | 24.6 | 20.98 | 24.87 | 21.17 | 19.44 | 22.76 | 25.32 | 33.07 | 20.84 | 14.92 | 18.22 | 22.51 | 23.9 | 32.3 | 17.06 | 20.83 | 16.39 | 21.98 | 19.94 | 28 | 16.8 | 22.1857
PORTA INTERNA SEMI-OCA P/ PINTURA | Un | 95 | 180 | 74.33 | 91.44 | 109.59 | 108 | 69 | 168.46 | 98.91 | 92 | 119.3 | 79.1 | 90 | 95.85 | 97.75 | 93 | 64 | 119.41 | 87.87 | 70 | 94.01 | 99.8581
ESQUADRIA DE CORRER - 4 FOLHAS - 2,00 x 1,40 m | m² | 648 | 285 | 293.13 | 298.01 | 300 | 355 | 232.57 | 415.09 | 485.2 | 417.65 | 448 | 318.2 | 285 | 259.02 | 359 | 508 | 402.5 | 652.62 | 420.81 | 589.5 | 309.49 | 394.371
JANELA DE CORRER - 2 FOLHAS - 1,20 x 1,20 m | m² | 399 | 297.5 | 262 | 257 | 214.67 | 275.6 | 147 | 370.47 | 312.5 | 235 | 241.75 | 265.1 | 250 | 203.52 | 220 | 412 | 183.5 | 164.98 | 268.78 | 372.5 | 267.79 | 267.6505
FECHADURA, TRÁFEGO MODERADO EM FERRO, ACABAMENTO CROMADO - TIPO IV | Un | 69.33 | 55.5 | 66.05 | 62.19 | 51 | 65.62 | 52.5 | 68.67 | 66.62 | 40 | 67.18 | 49.93 | 54.66 | 87.9 | 86 | 64.78 | 31.9 | 32.43 | 30.97 | 57 | 41.47 | 57.2238
PLACA CERÂMICA 30 x 40 cm - PEI II | m² | 34.66 | 22.25 | 24.6 | 19.09 | 25.55 | 24.9 | 20.23 | 25.84 | 29.85 | 18 | 21.3 | 22.92 | 14 | 64.9 | 21.9 | 20.33 | 21.25 | 22.82 | 13.81 | 15 | 17.03 | 23.8205
BANCADA DE PIA DE MÁRMORE 2,00 x 0,60 x 0,02 cm | Un | 473 | 446 | 308.83 | 236.4 | 405 | 350 | 362 | 380.82 | 350 | 333.3 | 448.5 | 270.9 | 315 | 523.33 | 630 | 294 | 349.8 | 1078.96 | 520 | 272.5 | 291.48 | 411.42
PLACA DE GESSO LISO 0,60 x 0,60 cm | m² | 16.4 | 12.11 | 9.23 | 6.9 | 10.17 | 18.3 | 9.6 | 30.8 | 15.9 | 17 | 23.9 | 11.18 | 4.95 | 7.46 | 17.2 | 18.6 | 40 | 9.76 | 28.67 | 6.4 | 10.71 | 15.4876
VIDRO LISO TRANSPARENTE 4 mm | m² | 75 | 88.69 | 62.8 | 81.59 | 60 | 62.61 | 41.52 | 109.18 | 82.6 | 72 | 89 | 68.1 | 75 | 164.36 | 62.49 | 60.72 | 98.33 | 57.33 | 86.43 | 83 | 56.07 | 77.9438
TINTA LÁTEX PVA | l | 7.69 | 5.5 | 7.58 | 4.6 | 11.1 | 14.5 | 5.86 | 10.11 | 10.06 | 10.85 | 10.35 | 5.73 | 4.35 | 5.93 | 12.05 | 9.61 | 7.39 | 19.82 | 11.35 | 7.675 | 9.5333 | 9.1256
EMULSÃO ASFÁLTICA IMPERMEABILIZANTE | Kg | 10.5 | 6.09 | 5.95 | 4 | 3.4 | 10.71 | 4.8 | 8.64 | 5.88 | 10.22 | 8.77 | 5.2 | 3.14 | 10.99 | 5.83 | 9.4 | 12.13 | 15.04 | 8.27 | 8.555 | 7.44 | 7.855
FIO DE COBRE ANTICHAMA - 750 V, 2,5 mm2 | m | 1.17 | 0.83 | 1.13 | 0.77 | 0.58 | 0.89 | 0.59 | 1.1 | 0.71 | 0.89 | 0.87 | 1.12 | 0.62 | 1.21 | 0.86 | 0.91 | 0.97 | 1.19 | 0.93 | 1.1 | 0.7347 | 0.91308
DISJUNTOR TRIPOLAR 70 A | Un | 96.5 | 83.5 | 59.08 | 80 | 57.7 | 70 | 45.2 | 83.06 | 76.42 | 72.66 | 77.72 | 62 | 66.31 | 112.89 | 85.9 | 63.69 | 53.5 | 100.52 | 84.08 | 80.4 | 65.22 | 75.0643
BACIA SANITÁRIA COM CAIXA ACOPLADA | Un | 411 | 257.6 | 199.6 | 249.9 | 210.37 | 288.5 | 152 | 310.24 | 274.58 | 264 | 295.1 | 207.06 | 216 | 345.63 | 310.05 | 250 | 114.67 | 264.02 | 234.69 | 230 | 174.15 | 250.4362
REGISTRO DE PRESSÃO CROMADO D=1/2' | Un | 58.02 | 54.44 | 45.05 | 49.5 | 28.9 | 45.45 | 28.2 | 78.09 | 46 | 42.5 | 56.35 | 34.63 | 36 | 77.18 | 49.04 | 37.6 | 37.52 | 44.24 | 26.49 | 37.9 | 63.38 | 46.499
TUBO DE FERRO GALVANIZADO COM COSTURA D=2 1/2' | m | 46.99 | 48.53 | 44.55 | 44.31 | 43 | 49 | 49.5 | 51.34 | 45.83 | 45.33 | 59.6 | 48.1 | 36.5 | 62.83 | 45.7 | 45.8 | 26.39 | 51.77 | 57.44 | 56.8 | 43.75 | 47.7648
TUBO DE PVC-R RÍGIDO P/ ESGOTO D=150 mm | m | 28 | 24.29 | 32.32 | 23.52 | 19.44 | 29.26 | 14.83 | 27.74 | 38.65 | 32 | 22.11 | 22.13 | 21 | 36.79 | 25.68 | 29.7 | 21.57 | 28.92 | 20.27 | 27.335 | 24.64 | 26.1998
MÃO DE OBRA
PEDREIRO | h | 12.7802 | 15.9619 | 17.9312 | 16.1271 | 18.0911 | 19.4866 | 18.7579 | 12.672 | 17.0695 | 12.1216 | 16.3756 | 15.07 | 12.79 | 15.3434 | 20.2964 | 18.91 | 12.41 | 16.2256 | 23.18 | 12.8021 | 18.1573 | 16.3124
SERVENTE | h | 9.2591 | 11.7957 | 10.9124 | 10.8877 | 11.7461 | 12.1486 | 11.1324 | 8.9239 | 11.151 | 8.9165 | 12.2312 | 10.9146 | 9.4983 | 11.5744 | 14.3809 | 13.68 | 9.9244 | 15.0964 | 15.16 | 8.6994 | 14.8273 | 11.5648
DESPESA ADMINISTRATIVA
ENGENHEIRO | h | 35.81 | 106 | 118.85 | 43 | 70.36 | 78.21 | 57.46 | 61.45 | 60.5 | 45.64 | 79.1 | 25.32 | 30.44 | 89.53 | 69 | 60.55 | 28.6545 | 77.2132 | 36.52 | 35.84 | 47.67 | 59.8627
EQUIPAMENTO
BETONEIRA 320 l | dia | 27.5 | 19 | 19.67 | 8.26 | 35.84 | 11.13 | 10.66 | 35.52 | 7 | 35 | 24.58 | 15.9 | 9.33 | 14.44 | 9.55 | 9.2 | 7.1659 | 32.33 | 10.35 | 10 | 6.783 | 17.1052
Fonte: Sinduscons Estaduais e Banco de Dados-CBIC.
Elaboração: Banco de Dados-CBIC.
(*) O valor médio Brasil corresponde á média aritmética simples dos preços praticados nos estados do Brasil e que participam da pesquisa mensal do CUB/BR.
A série histórica do CUB/m² desonerado iniciou-se em novembro/13.
(...) Dado não disponível.

## Dez_16
VALORES DOS MATERIAIS DE CONSTRUÇÃO, MÃO DE OBRA, DESPESA ADMINISTRATIVA E EQUIPAMENTO
POR UF E VALOR MÉDIO* BRASIL
DESONERADO
MÊS DE REFERÊNCIA: DEZEMBRO DE 2016
em R$
LOTE BÁSICO | UN | AL | AM | BA | CE | DF | ES | GO | MA | MG | MS | MT | PA | PB | PE | PR | RJ | RO | RS | SC | SE | SP | VALOR
MÉDIO
MATERIAIS
CHAPA COMPENSADO PLASTIFICADO 18 mm | m² | 43.35 | 44.59 | 36.34 | 40.93 | 27.21 | 42.5 | 26.65 | 44.05 | 28.92 | 34.94 | 34.43 | 41.49 | 36.08 | 38.32 | 27.69 | 39.57 | 25.97 | 31.97 | 36.97 | 37.13 | 31.37 | 35.7367
AÇO CA-50A D=10 mm | Kg | 3.58 | 3.4 | 3.63 | 2.99 | 2.58 | 2.95 | 2.9 | 3.49 | 3.03 | 3.75 | 3.84 | 4.39 | 3.04 | 3.28 | 2.9 | 3.65 | 4.35 | 3.98 | 3.98 | 3.19 | 3.47 | 3.4462
CONCRETO FCK=25 MP | m³ | 300 | 387.4 | 295 | 264 | 235 | 267.23 | 308.04 | 388.3 | 280 | 285 | 343.93 | 389.28 | 282 | 273.33 | 241 | 290 | 398.25 | 308.86 | 261.22 | 227.5 | 251.22 | 298.8838
CIMENTO CP - 32 II | Kg | 0.48 | 0.4526 | 0.4446 | 0.3122 | 0.3466 | 0.372 | 0.3774 | 0.5 | 0.3 | 0.42 | 0.499 | 0.5696 | 0.304 | 0.35 | 0.46 | 0.4276 | 0.6 | 0.55 | 0.5068 | 0.38 | 0.408 | 0.43145
AREIA MÉDIA | m³ | 70 | 24.25 | 50.96 | 34.5 | 58.8 | 60 | 65 | 75.3 | 61.85 | 44 | 70.98 | 38.2 | 26 | 47.33 | 56 | 78 | 55 | 66.68 | 61.75 | 36.59 | 72.32 | 54.929
BRITA 2 | m³ | 94 | 98.5 | 91.8 | 68 | 63 | 68 | 74.55 | 93.7 | 72 | 73 | 83.55 | 71.12 | 77 | 68.33 | 53 | 96.85 | 90 | 63.98 | 71 | 66 | 75.74 | 76.8152
BLOCO CERÂMICO VEDAÇÃO 9 x 19 x 19cm | Un | 0.5 | 0.58 | 0.6 | 0.34 | 0.46 | 0.76 | 0.49 | 0.46 | 0.84 | 0.52 | 0.69 | 0.67 | 0.36 | 0.35 | 0.41 | 0.57 | 0.31 | 0.6 | 0.46 | 0.45 | 0.49302 | 0.51967
BLOCO CONCRETO sem função estrutural 19x19x39 cm | Un | 2.75 | 3.1 | 2.75 | 1.73 | 2.35 | 2.52 | 2.3 | 3.08 | 1.95 | 2.4 | 2.66 | 2.45 | 1.45 | 2.73 | 2.45 | 2.32 | 2.3 | 3.2 | 2.14 | 2.8 | 2.08 | 2.4529
TELHA ONDULADA DE FIBROCIMENTO ESP.= 6mm | m² | 24.6 | 20.98 | 24.87 | 21.33 | 18.28 | 22.61 | 25.32 | 33.13 | 20.84 | 14.92 | 18.21 | 22.44 | 23.9 | 30.93 | 17.06 | 20.83 | 16.39 | 22.01 | 19.9 | 28 | 16.8 | 22.0643
PORTA INTERNA SEMI-OCA P/ PINTURA | Un | 95 | 180 | 74.33 | 90 | 117.55 | 103 | 69 | 181.57 | 100 | 92 | 119.28 | 78.42 | 90 | 92.97 | 98.5 | 92 | 64 | 116.75 | 87.87 | 74.25 | 93.88 | 100.4938
ESQUADRIA DE CORRER - 4 FOLHAS - 2,00 x 1,40 m | m² | 659 | 285 | 293.13 | 292.11 | 300 | 355 | 222.96 | 415.09 | 485.2 | 417.65 | 447.75 | 317.8 | 285 | 290.5 | 381.43 | 511 | 402.5 | 646.99 | 420.81 | 589.5 | 309.49 | 396.5671
JANELA DE CORRER - 2 FOLHAS - 1,20 x 1,20 m | m² | 393.76 | 297.5 | 262 | 245.15 | 206.67 | 275.6 | 140 | 370.47 | 303.73 | 235 | 242 | 265 | 250 | 205 | 220 | 414.5 | 183.5 | 165.76 | 268.68 | 372.5 | 268.25 | 265.9557
FECHADURA, TRÁFEGO MODERADO EM FERRO, ACABAMENTO CROMADO - TIPO IV | Un | 70.85 | 55.5 | 66.05 | 64.2 | 51 | 63.12 | 52.5 | 68.56 | 65 | 37.9 | 67.18 | 49.89 | 54.66 | 88.33 | 86 | 65 | 31.9 | 32.43 | 30.97 | 57 | 41.47 | 57.1195
PLACA CERÂMICA 30 x 40 cm - PEI II | m² | 34.6 | 22.25 | 24.6 | 19.06 | 25.7 | 24.9 | 20.23 | 25.98 | 29 | 18 | 21 | 22.88 | 14 | 64.9 | 21.9 | 20.33 | 21.25 | 22.82 | 13.81 | 15 | 17.03 | 23.7733
BANCADA DE PIA DE MÁRMORE 2,00 x 0,60 x 0,02 cm | Un | 473 | 446 | 308.83 | 228.2 | 393.9 | 350 | 362 | 380.82 | 350 | 333.3 | 448.25 | 270 | 315 | 523.33 | 620 | 289 | 349.8 | 1069.29 | 507.5 | 272.5 | 292.52 | 408.7257
PLACA DE GESSO LISO 0,60 x 0,60 cm | m² | 16.4 | 12.11 | 9.23 | 7.2 | 10.25 | 18 | 9.6 | 30.8 | 15.9 | 17 | 23.9 | 11 | 4.95 | 7.46 | 17.2 | 18.3 | 40 | 9.54 | 28.67 | 5.8 | 10.71 | 15.4295
VIDRO LISO TRANSPARENTE 4 mm | m² | 75 | 88.69 | 62.8 | 80.25 | 57.5 | 61.21 | 41.52 | 107.07 | 82.6 | 72 | 88.75 | 68.13 | 75 | 164.36 | 62.49 | 60.62 | 98.33 | 57.33 | 86.43 | 75 | 56.07 | 77.1976
TINTA LÁTEX PVA | l | 7.72 | 5.5 | 7.58 | 4.78 | 10.53 | 14.5 | 5.86 | 10.11 | 10.06 | 10.85 | 10.3 | 5.73 | 4.32 | 5.75 | 11.77 | 9.61 | 7.39 | 19.63 | 11.35 | 7.675 | 9.5417 | 9.0741
EMULSÃO ASFÁLTICA IMPERMEABILIZANTE | Kg | 10.5 | 6.09 | 5.95 | 4.15 | 3.27 | 10.41 | 4.62 | 8.43 | 5.85 | 10.22 | 8.76 | 5.18 | 3.14 | 10.75 | 5.36 | 9.73 | 12.13 | 14.91 | 8.27 | 8 | 7.48 | 7.7714
FIO DE COBRE ANTICHAMA - 750 V, 2,5 mm2 | m | 1.17 | 0.83 | 1.13 | 0.79 | 0.62 | 0.88 | 0.61 | 1.1 | 0.71 | 0.89 | 0.86 | 1.11 | 0.62 | 1.21 | 0.82 | 0.91 | 0.97 | 1.19 | 0.93 | 1 | 0.7341 | 0.90877
DISJUNTOR TRIPOLAR 70 A | Un | 95 | 83.5 | 59.08 | 77 | 60 | 70 | 45.2 | 83.06 | 76.42 | 72.66 | 76.54 | 63.08 | 66.31 | 117.55 | 86 | 63.47 | 53.5 | 99.71 | 84.08 | 75.55 | 65.22 | 74.9014
BACIA SANITÁRIA COM CAIXA ACOPLADA | Un | 408 | 257.6 | 199.6 | 249.45 | 222.74 | 287 | 152 | 309.15 | 280.56 | 264 | 295 | 206 | 216 | 345.63 | 303.98 | 248.95 | 114.67 | 266.79 | 234.69 | 220 | 173.96 | 250.2748
REGISTRO DE PRESSÃO CROMADO D=1/2' | Un | 62.15 | 54.44 | 45.05 | 49.92 | 28.9 | 45 | 28.2 | 79.97 | 46 | 42 | 56.7 | 34.81 | 36 | 77.18 | 45.78 | 37.57 | 37.52 | 43.7 | 26.49 | 38.02 | 63.38 | 46.6086
TUBO DE FERRO GALVANIZADO COM COSTURA D=2 1/2' | m | 46.99 | 48.53 | 44.55 | 44.8 | 41.25 | 49 | 49.5 | 51.93 | 44.98 | 45.33 | 59.58 | 48.34 | 36.5 | 53.33 | 44.89 | 45.8 | 26.39 | 50.88 | 56.77 | 56.8 | 43.84 | 47.1419
TUBO DE PVC-R RÍGIDO P/ ESGOTO D=150 mm | m | 27.91 | 24.29 | 32.32 | 24 | 20 | 28.67 | 14.83 | 28.25 | 37 | 31.77 | 22.1 | 21.81 | 21 | 39.2 | 25.68 | 29.67 | 21.57 | 28.92 | 20.11 | 25 | 24.64 | 26.1305
MÃO DE OBRA
PEDREIRO | h | 12.7802 | 14.5818 | 17.9312 | 16.1271 | 17.2783 | 19.4866 | 18.4724 | 11.9978 | 17.0695 | 12.1216 | 16.3756 | 15.07 | 12.79 | 15.3434 | 20.2964 | 18.91 | 12.41 | 16.2256 | 23.18 | 12.8021 | 18.1573 | 16.1622
SERVENTE | h | 9.107 | 10.7801 | 10.605 | 10.6321 | 11.2217 | 12.1486 | 11.1324 | 8.448 | 11.151 | 8.9165 | 12.2059 | 10.9146 | 9.4983 | 11.5744 | 14.3809 | 13.68 | 9.9244 | 15.0964 | 15.08 | 8.6994 | 14.8273 | 11.4297
DESPESA ADMINISTRATIVA
ENGENHEIRO | h | 33.63 | 106 | 118.85 | 44 | 69 | 77.29 | 57.46 | 58.1902 | 60.5 | 45.64 | 77 | 25.41 | 30.44 | 84.09 | 68.18 | 60.55 | 28.6545 | 77.2132 | 35.19 | 35.34 | 47.67 | 59.0618
EQUIPAMENTO
BETONEIRA 320 l | dia | 27.5 | 19 | 19.67 | 8.35 | 38.5 | 11.13 | 10.66 | 30 | 7 | 35 | 24.55 | 15.89 | 9.33 | 13.33 | 9.55 | 9.2 | 7.1659 | 32.33 | 10.35 | 9.33 | 6.783 | 16.8866
Fonte: Sinduscons Estaduais e Banco de Dados-CBIC.
Elaboração: Banco de Dados-CBIC.
(*) O valor médio Brasil corresponde á média aritmética simples dos preços praticados nos estados do Brasil e que participam da pesquisa mensal do CUB/BR.
A série histórica do CUB/m² desonerado iniciou-se em novembro/13.
(...) Dado não disponível.

## Nov_16
VALORES DOS MATERIAIS DE CONSTRUÇÃO, MÃO DE OBRA, DESPESA ADMINISTRATIVA E EQUIPAMENTO
POR UF E VALOR MÉDIO* BRASIL
DESONERADO
MÊS DE REFERÊNCIA: NOVEMBRO DE 2016
em R$
LOTE BÁSICO | UN | AL | AM | BA | CE | DF | ES | GO | MA | MG | MS | MT | PA | PB | PE | PR | RJ | RO | RS | SC | SE | SP | VALOR
MÉDIO
MATERIAIS
CHAPA COMPENSADO PLASTIFICADO 18 mm | m² | 43.35 | 43.75 | 36.34 | 40 | 26.51 | 42.5 | 26.65 | 43.96 | 27.85 | 34.94 | 34.4 | 41.42 | 35.28 | 38.32 | 30 | 39.57 | 25.97 | 31.88 | 36.92 | 37.13 | 31.2 | 35.6162
AÇO CA-50A D=10 mm | Kg | 3.58 | 3.4 | 3.63 | 2.9 | 2.59 | 2.94 | 2.9 | 3.48 | 3.05 | 3.75 | 3.85 | 4.37 | 3.04 | 3.3 | 3.11 | 3.67 | 4.35 | 4.03 | 3.99 | 3.19 | 3.49 | 3.4576
CONCRETO FCK=25 MP | m³ | 300 | 387.4 | 295 | 266.5 | 230 | 272 | 308.04 | 388.3 | 289.05 | 285 | 343.8 | 387.85 | 282 | 273.33 | 250 | 290 | 398.25 | 307.27 | 260.62 | 227.5 | 251.28 | 299.6757
CIMENTO CP - 32 II | Kg | 0.48 | 0.4526 | 0.442 | 0.3024 | 0.3462 | 0.372 | 0.3774 | 0.5 | 0.311 | 0.424 | 0.499 | 0.5676 | 0.306 | 0.3534 | 0.46 | 0.4276 | 0.6 | 0.55 | 0.5068 | 0.38 | 0.4074 | 0.43169
AREIA MÉDIA | m³ | 70 | 24.25 | 45.95 | 35 | 61.6 | 58.5 | 65 | 75.3 | 61.85 | 44 | 70.95 | 37.58 | 26 | 47.33 | 56 | 78 | 55 | 66.2 | 61.75 | 38.415 | 72.24 | 54.8055
BRITA 2 | m³ | 95 | 98.5 | 91.8 | 68.5 | 63.7 | 68 | 74.55 | 93.7 | 72 | 73 | 83.5 | 71.21 | 77 | 68.33 | 53 | 97 | 90 | 63.58 | 70.97 | 66 | 75.69 | 76.9062
BLOCO CERÂMICO VEDAÇÃO 9 x 19 x 19cm | Un | 0.5 | 0.58 | 0.6 | 0.33 | 0.44 | 0.74 | 0.49 | 0.46 | 0.84 | 0.52 | 0.69 | 0.66 | 0.36 | 0.34 | 0.45 | 0.58 | 0.31 | 0.61 | 0.46 | 0.45 | 0.49302 | 0.51919
BLOCO CONCRETO sem função estrutural 19x19x39 cm | Un | 2.75 | 3.1 | 2.75 | 1.67 | 2.43 | 2.6 | 2.3 | 3.1 | 1.97 | 2.4 | 2.65 | 2.59 | 1.45 | 2.72 | 2.53 | 2.32 | 2.3 | 3.02 | 2.14 | 2.8 | 2.08 | 2.4605
TELHA ONDULADA DE FIBROCIMENTO ESP.= 6mm | m² | 24.6 | 20.98 | 24.87 | 21.32 | 18.64 | 21.98 | 25.32 | 33.13 | 21.17 | 15.6 | 18.19 | 22.34 | 22.95 | 30.93 | 17.05 | 20.83 | 16.38 | 22.19 | 19.87 | 28 | 16.8 | 22.0543
PORTA INTERNA SEMI-OCA P/ PINTURA | Un | 91.95 | 180 | 74.33 | 92.87 | 113.1 | 103 | 69 | 168.46 | 99.9 | 94.5 | 119.3 | 78.21 | 90 | 92.97 | 97 | 92 | 64 | 115.78 | 87.88 | 74.25 | 93.88 | 99.6371
ESQUADRIA DE CORRER - 4 FOLHAS - 2,00 x 1,40 m | m² | 659 | 285 | 293.13 | 289.45 | 276.67 | 355 | 222.96 | 415.09 | 485.2 | 417.65 | 448 | 317.9 | 285 | 290.5 | 407.5 | 511 | 402.5 | 640.9 | 420.81 | 589.5 | 309.49 | 396.2976
JANELA DE CORRER - 2 FOLHAS - 1,20 x 1,20 m | m² | 380 | 297.5 | 262 | 245.15 | 193.33 | 275.6 | 140 | 370.47 | 294 | 234 | 241.75 | 264.56 | 250 | 205 | 220 | 417 | 183.5 | 167.56 | 268.68 | 372.5 | 268.25 | 264.3262
FECHADURA, TRÁFEGO MODERADO EM FERRO, ACABAMENTO CROMADO - TIPO IV | Un | 70.3 | 55.5 | 66.05 | 65.1 | 51 | 65.62 | 52.5 | 68.67 | 65 | 36.35 | 67.2 | 49.21 | 54.66 | 88.33 | 75.5 | 65.57 | 31.9 | 32.43 | 30.97 | 55 | 41.47 | 56.5871
PLACA CERÂMICA 30 x 40 cm - PEI II | m² | 34.6 | 22.25 | 24.6 | 19.23 | 27.62 | 24.9 | 20.23 | 25.98 | 28 | 22.36 | 21 | 22.73 | 14 | 64.9 | 21.9 | 20.36 | 21.25 | 22.44 | 13.81 | 15 | 17.03 | 24.009
BANCADA DE PIA DE MÁRMORE 2,00 x 0,60 x 0,02 cm | Un | 467.45 | 446 | 308.83 | 218.2 | 395 | 332.5 | 362 | 380.82 | 350 | 333.3 | 448 | 269.1 | 315 | 523.33 | 630 | 289 | 349.8 | 1069.3 | 507.5 | 272.5 | 292.52 | 407.6262
PLACA DE GESSO LISO 0,60 x 0,60 cm | m² | 16.4 | 12.11 | 9.23 | 7.5 | 10.17 | 18 | 9.6 | 30.8 | 15.85 | 17.435 | 23.1 | 10.9 | 4.95 | 7.46 | 17.2 | 18.33 | 40 | 9.54 | 28.67 | 5.8 | 10.64 | 15.4136
VIDRO LISO TRANSPARENTE 4 mm | m² | 75 | 88.69 | 62.8 | 77.64 | 60 | 61.21 | 41.52 | 108.12 | 82.6 | 72 | 89 | 68.11 | 75 | 164.36 | 62.49 | 60.74 | 98.33 | 57.33 | 86.95 | 75 | 56.07 | 77.2838
TINTA LÁTEX PVA | l | 7.55 | 5.5 | 7.58 | 4.6 | 10.61 | 14.24 | 5.86 | 10.11 | 9.97 | 10.85 | 10.4 | 5.66 | 4.27 | 5.75 | 12.53 | 9.59 | 7.39 | 19.92 | 11.33 | 7.675 | 9.5772 | 9.0934
EMULSÃO ASFÁLTICA IMPERMEABILIZANTE | Kg | 10.52 | 6.09 | 5.95 | 4 | 3.63 | 10.29 | 4.62 | 8.55 | 5.85 | 10.22 | 8.75 | 5.16 | 3.14 | 10.75 | 5.83 | 9.73 | 12.13 | 14.55 | 8.26 | 8 | 7.48 | 7.7857
FIO DE COBRE ANTICHAMA - 750 V, 2,5 mm2 | m | 1.17 | 0.83 | 1.13 | 0.78 | 0.6 | 0.88 | 0.61 | 1.1 | 0.71 | 0.86 | 0.86 | 1.1 | 0.61 | 1.21 | 0.84 | 0.91 | 0.96 | 1.17 | 0.93 | 1 | 0.7341 | 0.90448
DISJUNTOR TRIPOLAR 70 A | Un | 95 | 83.5 | 59.08 | 79.5 | 57.75 | 72.5 | 45.2 | 83.06 | 76.62 | 75.4 | 76.55 | 63.2 | 66.31 | 117.55 | 85.9 | 63.5 | 53.5 | 98.19 | 84.08 | 75.55 | 65.22 | 75.1029
BACIA SANITÁRIA COM CAIXA ACOPLADA | Un | 410 | 257.6 | 199.6 | 238.5 | 222.74 | 287 | 152 | 309.15 | 281.54 | 264 | 294.5 | 205 | 216 | 347.97 | 312.89 | 250.12 | 114.67 | 265.63 | 234.69 | 220 | 176.26 | 250.4695
REGISTRO DE PRESSÃO CROMADO D=1/2' | Un | 62.24 | 54.44 | 45.05 | 48.8 | 28.9 | 45.9 | 28.2 | 79.97 | 45.96 | 42 | 56 | 34.6 | 36 | 77.18 | 45.39 | 37.57 | 37.52 | 43.07 | 26.49 | 38.02 | 63.41 | 46.51
TUBO DE FERRO GALVANIZADO COM COSTURA D=2 1/2' | m | 46.99 | 48.53 | 44.55 | 44.8 | 38.73 | 49 | 49.38 | 52.42 | 44.65 | 45.33 | 59.55 | 47.98 | 36.5 | 53.33 | 44.89 | 45.8 | 26.39 | 50.48 | 56.14 | 56.8 | 43.84 | 46.9562
TUBO DE PVC-R RÍGIDO P/ ESGOTO D=150 mm | m | 27.91 | 24.29 | 32.32 | 25.5 | 18.9 | 28.33 | 14.83 | 28.1 | 36.95 | 31.77 | 22.1 | 21.79 | 21 | 39.2 | 26.6 | 29.67 | 21.57 | 28.84 | 20.11 | 25 | 24.64 | 26.1629
MÃO DE OBRA
PEDREIRO | h | 12.7802 | 14.5818 | 17.9312 | 16.1271 | 17.2783 | 19.4866 | 18.4724 | 11.9978 | 17.0695 | 12.1216 | 16.3756 | 15.07 | 12.79 | 15.3434 | 18.6219 | 18.91 | 12.41 | 16.1765 | 23.15 | 12.8021 | 18.1573 | 16.0787
SERVENTE | h | 9.107 | 10.7801 | 10.605 | 10.6321 | 11.2217 | 12.1486 | 11.1324 | 8.448 | 11.151 | 8.9165 | 12.1806 | 10.9146 | 9.4983 | 11.5744 | 13.1841 | 13.68 | 9.9244 | 12.5435 | 15.06 | 8.6994 | 14.8273 | 11.249
DESPESA ADMINISTRATIVA
ENGENHEIRO | h | 33.63 | 106 | 118.85 | 46 | 68 | 75.45 | 57.46 | 58.1902 | 60 | 45.64 | 75 | 25.4 | 30.44 | 84.09 | 68.18 | 60.55 | 28.6545 | 76.2275 | 35.17 | 35.34 | 47.67 | 58.8544
EQUIPAMENTO
BETONEIRA 320 l | dia | 27.5 | 19 | 19.67 | 8.7 | 35.84 | 11.13 | 10.66 | 30 | 7 | 35 | 24.53 | 15.9 | 9.33 | 13.65 | 9.09 | 9.2 | 7.0659 | 32.33 | 10.33 | 9.33 | 6.783 | 16.7638
Fonte: Sinduscons Estaduais e Banco de Dados-CBIC.
Elaboração: Banco de Dados-CBIC.
(*) O valor médio Brasil corresponde á média aritmética simples dos preços praticados nos estados do Brasil e que participam da pesquisa mensal do CUB/BR.
A série histórica do CUB/m² desonerado iniciou-se em novembro/13.
(...) Dado não disponível.

## Out_16
VALORES DOS MATERIAIS DE CONSTRUÇÃO, MÃO DE OBRA, DESPESA ADMINISTRATIVA E EQUIPAMENTO
POR UF E VALOR MÉDIO* BRASIL
DESONERADO
MÊS DE REFERÊNCIA: OUTUBRO DE 2016
em R$
LOTE BÁSICO | UN | AL | AM | BA | CE | DF | ES | GO | MA | MG | MS | MT | PA | PB | PE | PR | RJ | RO | RS | SC | SE | SP | VALOR
MÉDIO
MATERIAIS
CHAPA COMPENSADO PLASTIFICADO 18 mm | m² | 43.35 | 43.75 | 36.34 | 40.47 | 26.51 | 42 | 26.65 | 43.96 | 27.85 | 35.94 | 34.3 | 41.33 | 35.7 | 37.63 | 29.08 | 39.65 | 25.97 | 32.05 | 36.83 | 37.13 | 31.2 | 35.6043
AÇO CA-50A D=10 mm | Kg | 3.58 | 3.41 | 3.63 | 2.9 | 2.46 | 2.95 | 2.9 | 3.48 | 3.11 | 3.8 | 3.85 | 4.34 | 3.04 | 3.28 | 3.11 | 3.67 | 4.33 | 4.04 | 3.99 | 3.225 | 3.5 | 3.4569
CONCRETO FCK=25 MP | m³ | 300 | 387.4 | 295 | 260.5 | 230 | 268.62 | 308.04 | 388.3 | 280 | 285 | 343.7 | 388 | 280 | 280 | 250 | 290 | 398.25 | 307.27 | 260.62 | 227.5 | 250,,32 | 301.41
CIMENTO CP - 32 II | Kg | 0.48 | 0.4526 | 0.447 | 0.3098 | 0.3408 | 0.372 | 0.3774 | 0.5 | 0.3208 | 0.424 | 0.499 | 0.5672 | 0.312 | 0.3866 | 0.4566 | 0.43 | 0.61 | 0.55 | 0.512 | 0.38 | 0.4074 | 0.43501
AREIA MÉDIA | m³ | 75 | 24.25 | 45.62 | 35 | 64.4 | 60 | 65 | 75.3 | 61.85 | 45 | 70.98 | 37.15 | 26 | 47.33 | 56 | 78 | 55 | 66.2 | 61.75 | 38.415 | 72.24 | 55.2612
BRITA 2 | m³ | 95 | 98.26 | 93.8 | 68 | 66 | 67.33 | 74.55 | 93.7 | 72 | 73 | 85 | 71.1 | 77 | 68.33 | 53 | 97.29 | 90 | 63.24 | 70.97 | 66 | 75.69 | 77.1076
BLOCO CERÂMICO VEDAÇÃO 9 x 19 x 19cm | Un | 0.5 | 0.58 | 0.6 | 0.33 | 0.47 | 0.76 | 0.48 | 0.46 | 0.84 | 0.52 | 0.68 | 0.65 | 0.36 | 0.34 | 0.47 | 0.58 | 0.31 | 0.61 | 0.46 | 0.475 | 0.49302 | 0.52229
BLOCO CONCRETO sem função estrutural 19x19x39 cm | Un | 2.75 | 3.1 | 2.75 | 1.67 | 2.43 | 2.6 | 2.3 | 3.1 | 1.97 | 2.39 | 2.67 | 2.6 | 1.45 | 2.7 | 2.55 | 2.33 | 2.3 | 3.12 | 2.14 | 2.8 | 2.08 | 2.4667
TELHA ONDULADA DE FIBROCIMENTO ESP.= 6mm | m² | 24.6 | 21.03 | 24.61 | 21.32 | 18.54 | 22.28 | 25.32 | 33.13 | 21.17 | 15.6 | 18.22 | 22.31 | 22.95 | 30.92 | 16.86 | 20.97 | 16.45 | 22.08 | 19.83 | 27.5 | 16.64 | 22.0157
PORTA INTERNA SEMI-OCA P/ PINTURA | Un | 90 | 180 | 74.33 | 95 | 113.1 | 104.5 | 72 | 168.46 | 99.7 | 95 | 119.25 | 78.66 | 90 | 92.97 | 95 | 92 | 62.6 | 114.34 | 87.87 | 75 | 93.29 | 99.67
ESQUADRIA DE CORRER - 4 FOLHAS - 2,00 x 1,40 m | m² | 663.25 | 287 | 293.13 | 283.55 | 276.67 | 355 | 222.96 | 416.99 | 485.2 | 417.65 | 447.75 | 317.79 | 285 | 290.5 | 400 | 511 | 402.5 | 645.86 | 420.81 | 589.5 | 309.49 | 396.2667
JANELA DE CORRER - 2 FOLHAS - 1,20 x 1,20 m | m² | 384.89 | 297.5 | 262 | 245.15 | 193.33 | 275 | 140 | 361.31 | 301 | 234 | 241.5 | 264 | 250 | 205 | 220 | 414 | 183.5 | 170.14 | 268.68 | 380 | 269.87 | 264.8033
FECHADURA, TRÁFEGO MODERADO EM FERRO, ACABAMENTO CROMADO - TIPO IV | Un | 71.33 | 56 | 66.05 | 65 | 51 | 65.5 | 52.5 | 68.67 | 65 | 36.35 | 67 | 49.14 | 54.66 | 88.33 | 65 | 65.14 | 31.9 | 32.43 | 30.97 | 55 | 41.47 | 56.1162
PLACA CERÂMICA 30 x 40 cm - PEI II | m² | 34.6 | 22 | 24.6 | 18.99 | 27.62 | 25.2 | 20.23 | 25.98 | 27.2 | 22.36 | 20.95 | 22.68 | 14 | 64.9 | 22.5 | 20.15 | 21.25 | 22.78 | 13.81 | 15.42 | 17.1 | 24.0152
BANCADA DE PIA DE MÁRMORE 2,00 x 0,60 x 0,02 cm | Un | 467.45 | 446 | 308.83 | 217.5 | 393.9 | 335 | 362 | 380.95 | 350 | 333.3 | 447.75 | 269.55 | 313 | 523.33 | 619.96 | 288 | 349.8 | 1061.71 | 507.5 | 272.5 | 292.52 | 406.6929
PLACA DE GESSO LISO 0,60 x 0,60 cm | m² | 16.4 | 12.11 | 9.23 | 7.9 | 10.25 | 18 | 9.6 | 30.8 | 15.7 | 17.435 | 23.1 | 10.88 | 4.95 | 7.46 | 17.25 | 18.37 | 40 | 9.54 | 28 | 5.85 | 10.64 | 15.4031
VIDRO LISO TRANSPARENTE 4 mm | m² | 75 | 88.54 | 62.8 | 77.28 | 60 | 60 | 41.52 | 108.12 | 81.25 | 72 | 90.3 | 68 | 75 | 164.36 | 64.99 | 60.72 | 90.33 | 57.33 | 86.86 | 75 | 56.07 | 76.9271
TINTA LÁTEX PVA | l | 7.5 | 5.5 | 7.48 | 4.44 | 11.06 | 13.24 | 6.06 | 10.11 | 9.9 | 10.85 | 10.38 | 5.64 | 4.27 | 5.75 | 11.91 | 9.61 | 7.33 | 19.98 | 11.32 | 7.675 | 9.5772 | 9.0277
EMULSÃO ASFÁLTICA IMPERMEABILIZANTE | Kg | 10.53 | 6.09 | 5.95 | 4 | 3.63 | 10.02 | 4.62 | 8.55 | 5.85 | 10.22 | 8.73 | 5.16 | 3.14 | 10.75 | 5.36 | 9.73 | 12.13 | 14.86 | 8.26 | 8 | 7.5 | 7.7657
FIO DE COBRE ANTICHAMA - 750 V, 2,5 mm2 | m | 1.16 | 0.83 | 1.13 | 0.77 | 0.61 | 0.88 | 0.61 | 1.1 | 0.74 | 0.86 | 0.85 | 1.09 | 0.61 | 1.21 | 0.86 | 0.91 | 0.97 | 1.18 | 0.93 | 0.9 | 0.7338 | 0.90161
DISJUNTOR TRIPOLAR 70 A | Un | 90 | 83.5 | 59.08 | 76.5 | 57.75 | 72 | 45.2 | 77.02 | 76.62 | 72.66 | 76.54 | 63.1 | 66.31 | 117.55 | 86.7 | 63.5 | 53.5 | 98.9 | 84.08 | 75.55 | 65.1 | 74.341
BACIA SANITÁRIA COM CAIXA ACOPLADA | Un | 393.6 | 257.6 | 199.6 | 231.24 | 218.71 | 285 | 130 | 309.15 | 281.54 | 264 | 294 | 205.51 | 216 | 347.97 | 312.89 | 249.49 | 114.67 | 264.03 | 234.69 | 215 | 176.26 | 247.6643
REGISTRO DE PRESSÃO CROMADO D=1/2' | Un | 62.16 | 54.44 | 45.05 | 46.95 | 28 | 45.9 | 29.95 | 77.67 | 46.24 | 42 | 55.7 | 34.5 | 36 | 77.18 | 45.78 | 37.29 | 37.52 | 42.84 | 26.49 | 38.14 | 63.47 | 46.3462
TUBO DE FERRO GALVANIZADO COM COSTURA D=2 1/2' | m | 46.73 | 48.53 | 44.55 | 44.81 | 36.33 | 48.67 | 49.9 | 52.42 | 44.3 | 45.69 | 59.53 | 48.08 | 36.5 | 53.33 | 46.95 | 45.75 | 26.39 | 50.54 | 55.77 | 56.8 | 43.84 | 46.9243
TUBO DE PVC-R RÍGIDO P/ ESGOTO D=150 mm | m | 27.42 | 24.29 | 32.05 | 24.3 | 18.77 | 28.33 | 14.83 | 28.1 | 36.7 | 31.77 | 22 | 21.75 | 21 | 39.2 | 26.61 | 29.72 | 21.57 | 28.84 | 19.99 | 25 | 24.64 | 26.0419
MÃO DE OBRA
PEDREIRO | h | 12.7802 | 14.5818 | 17.9312 | 16.1271 | 17.2783 | 18.9244 | 18.4724 | 11.9978 | 17.0695 | 12.1216 | 16.3756 | 15.07 | 12.79 | 14.6139 | 18.6219 | 18.91 | 12.41 | 16.0292 | 23.05 | 12.8021 | 18.1551 | 16.0053
SERVENTE | h | 9.107 | 10.7801 | 10.605 | 10.6321 | 11.2217 | 11.8038 | 11.1324 | 8.448 | 11.151 | 8.9165 | 12.1301 | 10.9146 | 9.4983 | 11.0151 | 13.1841 | 13.68 | 9.9244 | 12.3471 | 14.99 | 8.6994 | 14.8254 | 11.1908
DESPESA ADMINISTRATIVA
ENGENHEIRO | h | 33.63 | 106 | 118.85 | 48.48 | 76.5 | 75.45 | 57.46 | 58.1902 | 60 | 46.05 | 73.1 | 25.36 | 30.44 | 84.09 | 68.18 | 60.55 | 28.6545 | 77.7208 | 35.13 | 31.34 | 47.63 | 59.1812
EQUIPAMENTO
BETONEIRA 320 l | dia | 27.5 | 19 | 19.67 | 9.3 | 33.34 | 11.07 | 12.95 | 30 | 7 | 37.5 | 24.5 | 15.8 | 9 | 13.49 | 8.5 | 9.2 | 7.0659 | 32.33 | 10.33 | 9.33 | 6.783 | 16.8409
Fonte: Sinduscons Estaduais e Banco de Dados-CBIC.
Elaboração: Banco de Dados-CBIC.
(*) O valor médio Brasil corresponde á média aritmética simples dos preços praticados nos estados do Brasil e que participam da pesquisa mensal do CUB/BR.
A série histórica do CUB/m² desonerado iniciou-se em novembro/13.
(...) Dado não disponível.

## Set_16
VALORES DOS MATERIAIS DE CONSTRUÇÃO, MÃO DE OBRA, DESPESA ADMINISTRATIVA E EQUIPAMENTO
POR UF E VALOR MÉDIO* BRASIL
DESONERADO
MÊS DE REFERÊNCIA: SETEMBRO DE 2016
em R$
LOTE BÁSICO | UN | AL | AM | BA | CE | DF | ES | GO | MA | MG | MS | MT | PA | PB | PE | PR | RJ | RO | RS | SC | SE | SP | VALOR
MÉDIO
MATERIAIS
CHAPA COMPENSADO PLASTIFICADO 18 mm | m² | 43.35 | 44.15 | 36.34 | 39 | 26.51 | 43.4 | 26.65 | 43.17 | 27.32 | 35.94 | 34.5 | 41.34 | 35.7 | 37.63 | 30 | 39.65 | 25.97 | 31.92 | 36.7 | 37.13 | 30.9 | 35.5843
AÇO CA-50A D=10 mm | Kg | 3.58 | 3.4 | 3.63 | 2.95 | 2.46 | 2.98 | 2.9 | 3.48 | 3.2 | 3.8 | 3.95 | 4.36 | 3.05 | 3.28 | 3.11 | 3.67 | 4.35 | 4.1 | 3.99 | 3.115 | 3.5 | 3.4693
CONCRETO FCK=25 MP | m³ | 300 | 387.5 | 295 | 270.5 | 230 | 267.23 | 308.04 | 376.53 | 280 | 285 | 343.75 | 387.45 | 274.4 | 280 | 245.72 | 290 | 398.25 | 307.27 | 260.62 | 225 | 249.7 | 298.1886
CIMENTO CP - 32 II | Kg | 0.5 | 0.4526 | 0.4388 | 0.3088 | 0.3312 | 0.372 | 0.3774 | 0.49 | 0.33 | 0.424 | 0.501 | 0.5666 | 0.315 | 0.39 | 0.4516 | 0.43 | 0.59 | 0.55 | 0.5206 | 0.3799 | 0.4094 | 0.43471
AREIA MÉDIA | m³ | 75 | 24.25 | 45.62 | 35 | 61.6 | 60 | 65 | 69.81 | 59.8 | 45 | 70.99 | 36.85 | 26 | 47.33 | 56 | 78 | 55 | 67.2 | 61.72 | 38.415 | 71.84 | 54.7821
BRITA 2 | m³ | 95 | 98.5 | 91.8 | 68 | 64.4 | 66.83 | 74.55 | 93.7 | 72 | 73 | 85.03 | 70.99 | 77 | 68.33 | 54 | 97.38 | 90 | 63.65 | 71.41 | 66 | 75.75 | 77.0152
BLOCO CERÂMICO VEDAÇÃO 9 x 19 x 19cm | Un | 0.5 | 0.58 | 0.6 | 0.33 | 0.45 | 0.75 | 0.48 | 0.49 | 0.84 | 0.52 | 0.67 | 0.64 | 0.36 | 0.34 | 0.45 | 0.58 | 0.31 | 0.61 | 0.46 | 0.5 | 0.49302 | 0.52157
BLOCO CONCRETO sem função estrutural 19x19x39 cm | Un | 2.75 | 3.1 | 2.75 | 1.67 | 2.38 | 2.58 | 2.3 | 3.1 | 1.97 | 2.3 | 2.68 | 2.59 | 1.45 | 2.7 | 2.55 | 2.33 | 2.3 | 3.12 | 2.13 | 2.5 | 2.08 | 2.4443
TELHA ONDULADA DE FIBROCIMENTO ESP.= 6mm | m² | 24.6 | 20.98 | 24.61 | 22.08 | 18.41 | 22 | 25.32 | 31.22 | 21.15 | 15.6 | 18.24 | 22.26 | 22.95 | 30.92 | 16.67 | 20.93 | 16.45 | 22.1 | 19.63 | 28 | 16.64 | 21.941
PORTA INTERNA SEMI-OCA P/ PINTURA | Un | 92.5 | 180 | 74.33 | 96.4 | 113.1 | 92.6 | 72 | 168.46 | 99 | 95 | 119.2 | 78.18 | 90 | 92.97 | 92.45 | 92 | 62.6 | 111.65 | 88.03 | 72.45 | 92.99 | 98.8529
ESQUADRIA DE CORRER - 4 FOLHAS - 2,00 x 1,40 m | m² | 607.28 | 285 | 293.13 | 283.55 | 276.67 | 345.4 | 222.96 | 397.7 | 477.6 | 417.65 | 447.75 | 317.48 | 285 | 290.5 | 400 | 511 | 402.5 | 651.21 | 420.81 | 583.52 | 309.43 | 391.721
JANELA DE CORRER - 2 FOLHAS - 1,20 x 1,20 m | m² | 378 | 297.5 | 262 | 245.15 | 193.33 | 275 | 140 | 396.52 | 300 | 234 | 241.35 | 263.01 | 250 | 205 | 220 | 414 | 183.5 | 170.14 | 268.68 | 372.5 | 269.87 | 265.6929
FECHADURA, TRÁFEGO MODERADO EM FERRO, ACABAMENTO CROMADO - TIPO IV | Un | 69.22 | 55.5 | 66.05 | 64.84 | 51 | 67 | 52.5 | 68.67 | 67.1 | 36.35 | 67.2 | 49.12 | 54.66 | 88.33 | 58.1 | 65.14 | 31.9 | 32.43 | 30.97 | 55 | 41.47 | 55.8357
PLACA CERÂMICA 30 x 40 cm - PEI II | m² | 35.04 | 22.25 | 24.6 | 18.99 | 27.6 | 24.9 | 20.23 | 25.98 | 26.88 | 22.36 | 20.9 | 22.63 | 14 | 64.9 | 23.81 | 20.14 | 21.25 | 22.75 | 13.69 | 15.42 | 17.1 | 24.0676
BANCADA DE PIA DE MÁRMORE 2,00 x 0,60 x 0,02 cm | Un | 467.45 | 446 | 308.83 | 213.2 | 395 | 330 | 362 | 414.8 | 350 | 333.3 | 447.25 | 269.1 | 313 | 523.33 | 619.96 | 290 | 349.8 | 1051.45 | 489.79 | 272.5 | 291.77 | 406.5967
PLACA DE GESSO LISO 0,60 x 0,60 cm | m² | 16.4 | 12.11 | 8.3 | 8.16 | 10.25 | 18 | 9.6 | 28 | 15.6 | 17.435 | 23.95 | 10.87 | 4.95 | 7.46 | 17.2 | 18.37 | 40 | 9.54 | 28 | 5.1 | 10.64 | 15.235
VIDRO LISO TRANSPARENTE 4 mm | m² | 75 | 88.69 | 62.8 | 78 | 60 | 58 | 41.52 | 97.89 | 78.13 | 72 | 90.3 | 67.94 | 75 | 164.36 | 62.49 | 60.72 | 90.33 | 57.33 | 86.86 | 72.5 | 56.07 | 75.9967
TINTA LÁTEX PVA | l | 7.59 | 5.5 | 6.85 | 4.52 | 10.63 | 12 | 6.06 | 8.62 | 9.69 | 10.85 | 10.3 | 5.63 | 4.35 | 5.75 | 11.98 | 9.61 | 7.33 | 20.28 | 11.32 | 7.51 | 9.63 | 8.8571
EMULSÃO ASFÁLTICA IMPERMEABILIZANTE | Kg | 11.37 | 6.09 | 5.95 | 4 | 3.63 | 10.41 | 4.59 | 7.46 | 5.85 | 10.22 | 8.73 | 5.15 | 3.14 | 10.75 | 5.26 | 9.73 | 12.13 | 15.17 | 8.26 | 8.5 | 7.5 | 7.8043
FIO DE COBRE ANTICHAMA - 750 V, 2,5 mm2 | m | 1.16 | 0.83 | 1.13 | 0.75 | 0.61 | 0.83 | 0.61 | 1.07 | 0.72 | 0.86 | 0.84 | 1.11 | 0.62 | 1.21 | 0.84 | 0.91 | 0.97 | 1.18 | 0.93 | 0.9 | 0.7339 | 0.8959
DISJUNTOR TRIPOLAR 70 A | Un | 88 | 83.5 | 59.08 | 74 | 57.75 | 67.5 | 58 | 77.02 | 75.38 | 72.66 | 76.27 | 63.25 | 66.31 | 117.55 | 85.8 | 63.5 | 53.5 | 98.9 | 83.26 | 70.7 | 65.01 | 74.14
BACIA SANITÁRIA COM CAIXA ACOPLADA | Un | 393.09 | 257.6 | 199.6 | 231.24 | 218.71 | 285 | 130 | 309.15 | 281.34 | 264 | 294 | 205.45 | 216 | 347.97 | 303.98 | 249.49 | 114.67 | 268.03 | 234.01 | 212.5 | 176.21 | 247.24
REGISTRO DE PRESSÃO CROMADO D=1/2' | Un | 62.5 | 54.44 | 45.05 | 46.95 | 28 | 45 | 29.95 | 66.2 | 46.26 | 42 | 55.4 | 34.62 | 36 | 77.18 | 45 | 37.57 | 37.52 | 42.22 | 26.64 | 38.14 | 63.7 | 45.7305
TUBO DE FERRO GALVANIZADO COM COSTURA D=2 1/2' | m | 46.7 | 48.53 | 44.55 | 44.81 | 36.88 | 48.34 | 49.9 | 52.42 | 44 | 45.69 | 59.55 | 48.15 | 36.5 | 53.33 | 46.95 | 45.88 | 26.39 | 49.74 | 55.51 | 54.84 | 43.84 | 46.7857
TUBO DE PVC-R RÍGIDO P/ ESGOTO D=150 mm | m | 27.42 | 24.29 | 32.05 | 23.65 | 18.77 | 28.1 | 13.5 | 28.1 | 38.98 | 31.77 | 22 | 21.77 | 20.83 | 39.2 | 26.94 | 29.72 | 21.43 | 28.55 | 19.91 | 25 | 24.64 | 26.0295
MÃO DE OBRA
PEDREIRO | h | 12.7802 | 14.5818 | 17.9312 | 16.1271 | 17.2783 | 18.9244 | 18.4724 | 11.9978 | 17.0695 | 12.1216 | 16.3503 | 15.08 | 12.79 | 14.6139 | 18.6219 | 18.91 | 12.41 | 15.5137 | 22.9897 | 12.8021 | 18.1551 | 15.9772
SERVENTE | h | 9.107 | 10.7801 | 10.605 | 10.6321 | 11.2217 | 11.8038 | 11.1324 | 8.448 | 11.151 | 8.9165 | 12.1301 | 10.9146 | 9.4983 | 11.0151 | 13.1841 | 13.68 | 9.9244 | 12.028 | 15.0264 | 8.6994 | 14.8254 | 11.1773
DESPESA ADMINISTRATIVA
ENGENHEIRO | h | 33.63 | 106 | 118.85 | 46.2 | 76.5 | 75.45 | 57.46 | 58.1902 | 60 | 46.05 | 72 | 25.1 | 30.44 | 84.09 | 68.18 | 60.05 | 28.6545 | 77.317 | 34.45 | 34 | 47.63 | 59.0591
EQUIPAMENTO
BETONEIRA 320 l | dia | 27.5 | 19 | 19.67 | 9.5 | 33.34 | 11.07 | 12 | 30 | 7 | 37.5 | 24.4 | 15.82 | 9 | 13.49 | 8.42 | 9.2 | 7.0659 | 32.33 | 10.33 | 11.67 | 6.7577 | 16.9078
Fonte: Sinduscons Estaduais e Banco de Dados-CBIC.
Elaboração: Banco de Dados-CBIC.
(*) O valor médio Brasil corresponde á média aritmética simples dos preços praticados nos estados do Brasil e que participam da pesquisa mensal do CUB/BR.
A série histórica do CUB/m² desonerado iniciou-se em novembro/13.
(...) Dado não disponível.

## Ago_16
VALORES DOS MATERIAIS DE CONSTRUÇÃO, MÃO DE OBRA, DESPESA ADMINISTRATIVA E EQUIPAMENTO
POR UF E VALOR MÉDIO* BRASIL
DESONERADO
MÊS DE REFERÊNCIA: AGOSTO DE 2016
em R$
LOTE BÁSICO | UN | AL | AM | BA | CE | DF | ES | GO | MA | MG | MS | MT | PA | PB | PE | PR | RJ | RO | RS | SC | SE | SP | VALOR
MÉDIO
MATERIAIS
CHAPA COMPENSADO PLASTIFICADO 18 mm | m² | 43.37 | 48.78 | 36.34 | 39.66 | 26.27 | 42.7 | 26.65 | 43.17 | 27.32 | 35.94 | 34.75 | 41.23 | 35.7 | 38.6 | 30 | 39.5 | 25.97 | 31.85 | 36.69 | 37.13 | 30.68 | 35.8238
AÇO CA-50A D=10 mm | Kg | 3.58 | 3.43 | 3.56 | 3.04 | 2.48 | 2.98 | 2.9 | 3.48 | 3.24 | 3.85 | 3.98 | 4.39 | 3.07 | 3.28 | 2.9 | 3.67 | 4.35 | 4.03 | 3.99 | 3.08 | 3.5 | 3.4657
CONCRETO FCK=25 MP | m³ | 300 | 380 | 295 | 269 | 230 | 272 | 308.04 | 376.53 | 280 | 282.5 | 343.7 | 386.9 | 267 | 280 | 249.43 | 290 | 398.25 | 304.51 | 260.28 | 224.995 | 251.33 | 297.5936
CIMENTO CP - 32 II | Kg | 0.5 | 0.4526 | 0.4352 | 0.31 | 0.32 | 0.37 | 0.3774 | 0.49 | 0.344 | 0.458 | 0.501 | 0.5652 | 0.313 | 0.4034 | 0.455 | 0.43 | 0.59 | 0.54 | 0.5232 | 0.38 | 0.4086 | 0.4365
AREIA MÉDIA | m³ | 75 | 25.5 | 42.52 | 35 | 58.8 | 60 | 65 | 69.81 | 59.8 | 45 | 70.98 | 36.88 | 26 | 47.33 | 56 | 77.5 | 55 | 67.2 | 61.72 | 38.415 | 71.11 | 54.5031
BRITA 2 | m³ | 94.5 | 102 | 91.8 | 65 | 64.4 | 66.75 | 74.55 | 93.7 | 70.86 | 73 | 85 | 70.99 | 77 | 68.33 | 52.9 | 97.25 | 90 | 63.24 | 71.84 | 67 | 75.05 | 76.9124
BLOCO CERÂMICO VEDAÇÃO 9 x 19 x 19cm | Un | 0.5 | 0.57 | 0.56 | 0.32 | 0.45 | 0.74 | 0.48 | 0.49 | 0.84 | 0.52 | 0.67 | 0.63 | 0.36 | 0.34 | 0.47 | 0.58 | 0.31 | 0.6 | 0.46 | 0.475 | 0.49302 | 0.51705
BLOCO CONCRETO sem função estrutural 19x19x39 cm | Un | 2.75 | 3 | 2.75 | 1.74 | 2.28 | 2.53 | 2.3 | 2.94 | 1.96 | 2.3 | 2.67 | 2.6 | 1.44 | 2.8 | 2.5 | 2.32 | 2.1 | 3.12 | 2.13 | 2.65 | 2.07 | 2.4262
TELHA ONDULADA DE FIBROCIMENTO ESP.= 6mm | m² | 24.59 | 18.95 | 24.61 | 21.33 | 18.41 | 21 | 25.32 | 31.22 | 20.84 | 14.92 | 18.22 | 22.29 | 22.95 | 30.92 | 16.67 | 20.76 | 16.45 | 21.85 | 18.58 | 28 | 16.62 | 21.6429
PORTA INTERNA SEMI-OCA P/ PINTURA | Un | 96 | 290 | 74.33 | 95 | 110.5 | 86.5 | 72 | 168.46 | 101.85 | 95 | 119.2 | 78.18 | 90 | 89.63 | 94.9 | 91.9 | 62.6 | 107.69 | 88.03 | 75 | 92.18 | 103.7595
ESQUADRIA DE CORRER - 4 FOLHAS - 2,00 x 1,40 m | m² | 596 | 320 | 293.13 | 287 | 276.67 | 331.3 | 222.96 | 397.7 | 477.6 | 417.65 | 446.3 | 317.78 | 285 | 301 | 400 | 507 | 402.5 | 651.21 | 416.21 | 583.52 | 309.43 | 392.379
JANELA DE CORRER - 2 FOLHAS - 1,20 x 1,20 m | m² | 375 | 350 | 262 | 256 | 193.33 | 275 | 140 | 396.52 | 300 | 234 | 240 | 262.9 | 250 | 210 | 218.9 | 412 | 183.5 | 171.26 | 258.44 | 367 | 270.75 | 267.9333
FECHADURA, TRÁFEGO MODERADO EM FERRO, ACABAMENTO CROMADO - TIPO IV | Un | 67.72 | 30 | 64.45 | 64.02 | 51 | 66.62 | 52.5 | 68.67 | 65 | 36.35 | 66.5 | 49.12 | 53.83 | 88.33 | 61.55 | 64.89 | 30.33 | 32.43 | 30.97 | 51.655 | 41.47 | 54.1621
PLACA CERÂMICA 30 x 40 cm - PEI II | m² | 34.66 | 25 | 24.6 | 18.8 | 25.85 | 24.9 | 20.23 | 25.98 | 25.97 | 22.36 | 20.9 | 22.62 | 14 | 64.9 | 23.81 | 20.02 | 21.25 | 22.2 | 13.23 | 15 | 16.98 | 23.9648
BANCADA DE PIA DE MÁRMORE 2,00 x 0,60 x 0,02 cm | Un | 510 | 448 | 293.54 | 209 | 395 | 310 | 362 | 414.8 | 350 | 333.3 | 447 | 268.62 | 313 | 523.33 | 619.96 | 288 | 349.8 | 1041.8 | 489.79 | 280 | 291.77 | 406.6052
PLACA DE GESSO LISO 0,60 x 0,60 cm | m² | 16.4 | 13.1 | 8.3 | 8.3 | 10.66 | 17.58 | 9.6 | 28 | 15.3 | 17.435 | 23.9 | 10.86 | 4.95 | 7.46 | 17.74 | 18.1 | 40 | 9.54 | 28 | 5.1 | 10.58 | 15.2812
VIDRO LISO TRANSPARENTE 4 mm | m² | 75 | 83 | 62.8 | 74.45 | 60 | 57 | 41.52 | 97.89 | 77 | 72 | 90.3 | 67.93 | 75 | 164.36 | 62.49 | 60.68 | 90.33 | 57.33 | 86.25 | 72.5 | 56.07 | 75.4238
TINTA LÁTEX PVA | l | 7.56 | 6.11 | 6.85 | 4.45 | 10.02 | 11.33 | 6.06 | 8.59 | 9.61 | 10.85 | 10.4 | 5.63 | 4.33 | 6.14 | 12.22 | 9.61 | 7.33 | 18.67 | 11.31 | 7.675 | 9.6339 | 8.7799
EMULSÃO ASFÁLTICA IMPERMEABILIZANTE | Kg | 11.25 | 6.27 | 5.95 | 4.15 | 3.3 | 10.02 | 4.59 | 7.46 | 5.85 | 10.22 | 8.7 | 5.14 | 3.14 | 10.75 | 5.26 | 9.73 | 12.13 | 15.06 | 8.1 | 8.5 | 7.5 | 7.7652
FIO DE COBRE ANTICHAMA - 750 V, 2,5 mm2 | m | 1.15 | 0.92 | 1.13 | 0.78 | 0.59 | 0.83 | 0.61 | 1.05 | 0.71 | 0.86 | 0.83 | 1.09 | 0.63 | 1.06 | 0.79 | 0.91 | 0.97 | 1.19 | 0.93 | 0.945 | 0.7307 | 0.89075
DISJUNTOR TRIPOLAR 70 A | Un | 88 | 82 | 59.08 | 71 | 57.75 | 65.5 | 58 | 77.02 | 75.38 | 72.66 | 76.1 | 63.26 | 66.31 | 105.52 | 83.9 | 63.5 | 53.33 | 99.05 | 83.28 | 70.7 | 65.01 | 73.1595
BACIA SANITÁRIA COM CAIXA ACOPLADA | Un | 402 | 270.27 | 199.6 | 228.5 | 216.6 | 280.35 | 130 | 309.15 | 282.09 | 264 | 292.5 | 205.49 | 216 | 347.97 | 303.48 | 248.45 | 114.67 | 266.31 | 225.81 | 212.5 | 175.03 | 247.1795
REGISTRO DE PRESSÃO CROMADO D=1/2' | Un | 61.62 | 24.6 | 44.8 | 45 | 28 | 45 | 29.95 | 66.2 | 48.37 | 42 | 55.05 | 34.61 | 36 | 77.18 | 39.43 | 37.3 | 37.52 | 42.51 | 26.64 | 38.07 | 62.86 | 43.9386
TUBO DE FERRO GALVANIZADO COM COSTURA D=2 1/2' | m | 46.25 | 34.2 | 44.55 | 44.61 | 35.68 | 48.34 | 49.9 | 52.42 | 43.13 | 45.69 | 59.3 | 48.14 | 36.5 | 53.33 | 49 | 45.88 | 26.39 | 49.76 | 55.38 | 54.775 | 43.51 | 46.035
TUBO DE PVC-R RÍGIDO P/ ESGOTO D=150 mm | m | 27.1 | 35.93 | 32.05 | 23.65 | 18.77 | 28.1 | 13.5 | 28.1 | 38.32 | 31.77 | 21.85 | 21.78 | 20.83 | 39.2 | 27.18 | 29.6 | 21.43 | 28.55 | 19.91 | 24.99 | 24.64 | 26.5357
MÃO DE OBRA
PEDREIRO | h | 12.7802 | 14.5818 | 17.9312 | 16.1271 | 16.4655 | 19.9925 | 18.4724 | 11.9978 | 17.0695 | 12.1216 | 16.3251 | 13.187 | 12.79 | 14.6139 | 18.6219 | 18.91 | 12.41 | 15.5137 | 23.0633 | 12.8021 | 18.1154 | 15.8996
SERVENTE | h | 9.107 | 10.7801 | 10.605 | 10.6321 | 10.6974 | 12.4885 | 10.9339 | 8.448 | 11.151 | 8.9165 | 12.1301 | 9.5278 | 9.5 | 11.0151 | 13.1841 | 13.68 | 9.9244 | 12.1017 | 15.0835 | 8.6994 | 14.7841 | 11.1138
DESPESA ADMINISTRATIVA
ENGENHEIRO | h | 33.63 | 102 | 118.85 | 46.97 | 77.64 | 70.66 | 57.46 | 58.1902 | 60 | 46.05 | 68 | 25.09 | 30.44 | 84.09 | 68.18 | 60.05 | 28.6545 | 77.317 | 34.44 | 34 | 47.47 | 58.5325
EQUIPAMENTO
BETONEIRA 320 l | dia | 27.5 | 23 | 19.67 | 9.2 | 33.34 | 11.07 | 12 | 30 | 7 | 37.5 | 24.3 | 15.3 | 9 | 12.86 | 8.5 | 9.2 | 7.0659 | 32.33 | 10.33 | 11.67 | 6.732 | 17.027
Fonte: Sinduscons Estaduais e Banco de Dados-CBIC.
Elaboração: Banco de Dados-CBIC.
(*) O valor médio Brasil corresponde á média aritmética simples dos preços praticados nos estados do Brasil e que participam da pesquisa mensal do CUB/BR.
A série histórica do CUB/m² desonerado iniciou-se em novembro/13.
(...) Dado não disponível.

## Jul_16
VALORES DOS MATERIAIS DE CONSTRUÇÃO, MÃO DE OBRA, DESPESA ADMINISTRATIVA E EQUIPAMENTO
POR UF E VALOR MÉDIO* BRASIL
DESONERADO
MÊS DE REFERÊNCIA: JULHO DE 2016
em R$
LOTE BÁSICO | UN | AL | AM | BA | CE | DF | ES | GO | MA | MG | MS | MT | PA | PB | PE | PR | RJ | RO | RS | SC | SE | SP | VALOR
MÉDIO
MATERIAIS
CHAPA COMPENSADO PLASTIFICADO 18 mm | m² | 43.39 | 44.15 | 34.81 | 37.6 | 26.51 | 42.5 | 26.65 | 43.17 | 27.32 | 35.94 | 34.78 | 41.16 | 35.7 | 38.6 | 30 | 39.4 | 25.97 | 31.82 | 36.69 | 37.365 | 30.71 | 35.4398
AÇO CA-50A D=10 mm | Kg | 3.58 | 3.4 | 3.62 | 3.09 | 2.53 | 2.97 | 2.9 | 3.48 | 3.2 | 3.85 | 3.99 | 4.36 | 3.04 | 3.31 | 2.9 | 3.67 | 4.28 | 3.95 | 3.98 | 3.16 | 3.5 | 3.4648
CONCRETO FCK=25 MP | m³ | 300 | 387.5 | 285 | 273 | 232.5 | 272 | 295 | 376.53 | 280 | 285 | 343.5 | 386.92 | 259 | 280 | 250 | 290 | 398.25 | 296.36 | 259.42 | 220 | 253.84 | 296.3724
CIMENTO CP - 32 II | Kg | 0.52 | 0.4526 | 0.4526 | 0.3 | 0.329 | 0.37 | 0.3774 | 0.48 | 0.35 | 0.458 | 0.5 | 0.5656 | 0.304 | 0.4034 | 0.46 | 0.43 | 0.59 | 0.52 | 0.5086 | 0.405 | 0.4142 | 0.43764
AREIA MÉDIA | m³ | 72.5 | 24.25 | 42.52 | 35 | 61.6 | 60 | 65 | 69.81 | 59.8 | 44 | 70.95 | 36.86 | 26 | 48.33 | 55 | 77.2 | 55 | 67.42 | 61.72 | 36.59 | 70.08 | 54.2681
BRITA 2 | m³ | 95 | 98.5 | 95.33 | 63 | 63 | 66.58 | 71.68 | 93.7 | 71 | 73 | 85 | 70.61 | 76.5 | 68.33 | 52.8 | 97 | 90 | 63.65 | 71.7 | 68 | 74.67 | 76.6214
BLOCO CERÂMICO VEDAÇÃO 9 x 19 x 19cm | Un | 0.5 | 0.58 | 0.56 | 0.33 | 0.46 | 0.72 | 0.48 | 0.49 | 0.82 | 0.52 | 0.66 | 0.63 | 0.37 | 0.38 | 0.48 | 0.57 | 0.31 | 0.6 | 0.46 | 0.47 | 0.48689 | 0.51795
BLOCO CONCRETO sem função estrutural 19x19x39 cm | Un | 2.75 | 3.1 | 2.75 | 1.65 | 2.2 | 2.53 | 2.3 | 2.94 | 1.96 | 2.3 | 2.68 | 2.58 | 1.59 | 2.87 | 2.5 | 2.32 | 2.1 | 3.08 | 2.12 | 2.5 | 2.06 | 2.4229
TELHA ONDULADA DE FIBROCIMENTO ESP.= 6mm | m² | 24.79 | 10.98 | 24.61 | 22.29 | 18.51 | 20.5 | 25.32 | 31.22 | 20.84 | 14.92 | 18.2 | 22.29 | 22.95 | 29.59 | 17.06 | 20.7 | 16.45 | 21.66 | 18.58 | 28 | 16.49 | 21.2357
PORTA INTERNA SEMI-OCA P/ PINTURA | Un | 90 | 225 | 70.5 | 94.6 | 110.5 | 82.2 | 72 | 168.46 | 101.9 | 94.5 | 119.2 | 78.14 | 90 | 89.63 | 97.5 | 91.9 | 59.6 | 106.33 | 85.78 | 72.7 | 91.92 | 99.6362
ESQUADRIA DE CORRER - 4 FOLHAS - 2,00 x 1,40 m | m² | 595.52 | 285 | 293.13 | 300.6 | 276.67 | 331.3 | 212.36 | 397.7 | 476.6 | 417.65 | 446.25 | 318.82 | 285 | 352.86 | 400 | 507 | 402.5 | 651.21 | 407.15 | 583.52 | 308.61 | 392.831
JANELA DE CORRER - 2 FOLHAS - 1,20 x 1,20 m | m² | 374.4 | 287.5 | 262 | 265 | 193.33 | 275.6 | 140 | 396.52 | 287 | 234 | 240 | 262.08 | 250 | 261.33 | 218.9 | 412 | 183.5 | 172.45 | 258.44 | 367 | 270.75 | 267.2286
FECHADURA, TRÁFEGO MODERADO EM FERRO, ACABAMENTO CROMADO - TIPO IV | Un | 66.33 | 45.5 | 61.4 | 64.84 | 51 | 66.24 | 52.5 | 68.67 | 65 | 36.35 | 66 | 49 | 53.62 | 88.3 | 65 | 64.89 | 30.33 | 32.43 | 30.97 | 53.655 | 41.1 | 54.9107
PLACA CERÂMICA 30 x 40 cm - PEI II | m² | 34.58 | 22.25 | 24.6 | 19.24 | 24.41 | 24.3 | 19.5 | 25.98 | 26.18 | 22.36 | 20.85 | 22.56 | 14 | 64.4 | 24.5 | 20.02 | 21.25 | 22.26 | 13.23 | 15 | 16.9 | 23.7319
BANCADA DE PIA DE MÁRMORE 2,00 x 0,60 x 0,02 cm | Un | 510 | 446 | 293.54 | 205 | 417.5 | 305 | 362 | 414.8 | 350 | 333.3 | 446.95 | 267.11 | 313 | 523.33 | 619.96 | 288 | 349.8 | 1048.32 | 489.79 | 280 | 291.77 | 407.389
PLACA DE GESSO LISO 0,60 x 0,60 cm | m² | 16.4 | 12.66 | 8.3 | 7.95 | 10.25 | 17.5 | 9.6 | 28 | 15 | 17.435 | 23.9 | 10.88 | 4.8 | 7.46 | 18 | 18.1 | 40 | 9.54 | 28 | 4.75 | 10.58 | 15.1955
VIDRO LISO TRANSPARENTE 4 mm | m² | 75 | 86.65 | 62 | 72.5 | 60 | 59.5 | 41.52 | 97.89 | 78 | 72 | 90.25 | 68 | 75 | 164.36 | 62.49 | 60.68 | 90.33 | 58.07 | 83.48 | 75 | 55.65 | 75.6367
TINTA LÁTEX PVA | l | 7.54 | 5.5 | 6.85 | 4.6 | 10.01 | 11.5 | 6.06 | 8.59 | 9.83 | 10.85 | 10.5 | 5.62 | 4.33 | 6.14 | 10.7 | 9.61 | 7.33 | 18.18 | 11.16 | 7.05 | 9.5783 | 8.6442
EMULSÃO ASFÁLTICA IMPERMEABILIZANTE | Kg | 11.25 | 5.7 | 5.95 | 4 | 3.3 | 9.43 | 4.59 | 7.46 | 5.85 | 10.22 | 8.7 | 5.14 | 2.97 | 10.62 | 4.85 | 9.73 | 12.13 | 15.11 | 8.11 | 8 | 7.59 | 7.6524
FIO DE COBRE ANTICHAMA - 750 V, 2,5 mm2 | m | 1.16 | 0.83 | 1.1 | 0.77 | 0.61 | 0.86 | 0.61 | 1.05 | 0.71 | 0.86 | 0.82 | 1.08 | 0.63 | 1.1 | 0.86 | 0.91 | 0.99 | 1.2 | 0.93 | 0.99 | 0.7423 | 0.89582
DISJUNTOR TRIPOLAR 70 A | Un | 87.5 | 71.06 | 59.08 | 69.59 | 57.75 | 65.75 | 58 | 77.02 | 75.38 | 72.66 | 76 | 63.23 | 66.31 | 105.52 | 82 | 63.5 | 52.67 | 98.46 | 83.28 | 70.88 | 65.2 | 72.421
BACIA SANITÁRIA COM CAIXA ACOPLADA | Un | 399.9 | 267.24 | 199.6 | 234.18 | 222.74 | 277.92 | 130 | 309.15 | 288.09 | 264 | 294 | 205.35 | 216 | 347.97 | 291.74 | 248 | 114.67 | 267.82 | 225.81 | 215 | 173.36 | 247.2638
REGISTRO DE PRESSÃO CROMADO D=1/2' | Un | 62.38 | 35 | 44.8 | 44.5 | 28 | 44.95 | 29.95 | 66.2 | 48.53 | 41 | 55.2 | 34.56 | 36 | 77.18 | 37.57 | 37.3 | 37.52 | 42.75 | 27.66 | 38.14 | 62.49 | 44.3657
TUBO DE FERRO GALVANIZADO COM COSTURA D=2 1/2' | m | 45.5 | 41.3 | 44.55 | 43 | 34.83 | 48.33 | 49.9 | 52.42 | 42.86 | 45.33 | 59.25 | 48.05 | 36.5 | 57.35 | 47 | 45.88 | 26.39 | 50.68 | 53.29 | 54.775 | 43.51 | 46.2236
TUBO DE PVC-R RÍGIDO P/ ESGOTO D=150 mm | m | 27.1 | 31.83 | 32.05 | 23.52 | 18.92 | 28.25 | 13.5 | 28.1 | 37.38 | 31.77 | 21.83 | 21.77 | 20.22 | 39.2 | 26.1 | 29.51 | 21.2 | 28.4 | 19.69 | 24.175 | 24.05 | 26.1221
MÃO DE OBRA
PEDREIRO | h | 12.7802 | 14.5818 | 17.9312 | 16.1271 | 16.4655 | 18.8778 | 17.5753 | 11.9978 | 17.0695 | 12.1216 | 14.1518 | 13.187 | 12.79 | 14.6139 | 18.6219 | 18.91 | 12.41 | 15.4892 | 23.1107 | 12.8021 | 18.1154 | 15.7014
SERVENTE | h | 9.107 | 10.7801 | 10.605 | 10.6321 | 10.6974 | 11.7922 | 10.9339 | 8.448 | 11.151 | 8.9165 | 10.6644 | 9.5278 | 9.5 | 11.0151 | 13.1841 | 13.68 | 9.9244 | 12.0771 | 15.0362 | 8.6994 | 14.7841 | 11.0074
DESPESA ADMINISTRATIVA
ENGENHEIRO | h | 33.63 | 106 | 118.85 | 48.48 | 77.5 | 69.55 | 57.46 | 58.1902 | 60 | 46.05 | 68 | 24.9 | 30.44 | 84.09 | 66.3 | 60.05 | 28.6545 | 77.7666 | 34.48 | 35 | 47.47 | 58.7077
EQUIPAMENTO
BETONEIRA 320 l | dia | 27.5 | 18.84 | 19.67 | 9.5 | 25.84 | 11.3 | 10.4 | 30 | 7 | 35 | 24.25 | 15.33 | 9 | 14.13 | 8.5 | 9.2 | 7.0659 | 32.33 | 10.3 | 11.67 | 6.7053 | 16.3586
Fonte: Sinduscons Estaduais e Banco de Dados-CBIC.
Elaboração: Banco de Dados-CBIC.
(*) O valor médio Brasil corresponde á média aritmética simples dos preços praticados nos estados do Brasil e que participam da pesquisa mensal do CUB/BR.
A série histórica do CUB/m² desonerado iniciou-se em novembro/13.
(...) Dado não disponível.

## Jun_16
VALORES DOS MATERIAIS DE CONSTRUÇÃO, MÃO DE OBRA, DESPESA ADMINISTRATIVA E EQUIPAMENTO
POR UF E VALOR MÉDIO* BRASIL
DESONERADO
MÊS DE REFERÊNCIA: JUNHO DE 2016
em R$
LOTE BÁSICO | UN | AL | AM | BA | CE | DF | ES | GO | MA | MG | MS | MT | PA | PB | PE | PR | RJ | RO | RS | SC | SE | SP | VALOR
MÉDIO
MATERIAIS
CHAPA COMPENSADO PLASTIFICADO 18 mm | m² | 42.15 | 39.52 | 34.81 | 37.58 | 27.52 | 42 | 26.65 | 43.17 | 27.32 | 35.94 | 34.75 | 41.11 | 34.55 | 35.8 | 30.37 | 39.56 | 25.97 | 31.65 | 37.32 | 37.6 | 30.58 | 35.0438
AÇO CA-50A D=10 mm | Kg | 3.58 | 3.37 | 3.66 | 3.12 | 2.64 | 2.95 | 2.9 | 3.48 | 3.22 | 3.85 | 3.98 | 4.37 | 3 | 3.33 | 2.9 | 3.65 | 4.28 | 3.92 | 3.98 | 3.155 | 3.52 | 3.4693
CONCRETO FCK=25 MP | m³ | 300 | 395 | 285.33 | 268 | 227.5 | 274 | 295 | 376.53 | 280 | 285 | 343 | 386.45 | 259.5 | 281.67 | 249 | 288.1 | 398.25 | 297.88 | 258 | 220 | 252.58 | 296.2281
CIMENTO CP - 32 II | Kg | 0.52 | 0.2642 | 0.4576 | 0.32 | 0.329 | 0.37 | 0.36 | 0.5 | 0.356 | 0.46 | 0.498 | 0.5644 | 0.316 | 0.436 | 0.47 | 0.43 | 0.6 | 0.53 | 0.5096 | 0.4 | 0.4184 | 0.43377
AREIA MÉDIA | m³ | 72.5 | 24.5 | 42.52 | 35 | 60.9 | 60 | 65 | 70.87 | 59 | 44 | 70.9 | 36.83 | 26 | 51.67 | 55 | 76.1 | 55 | 66.68 | 60.86 | 36.59 | 69.93 | 54.2786
BRITA 2 | m³ | 95 | 102 | 95.2 | 62 | 63 | 66.5 | 71.68 | 93.7 | 71 | 68.5 | 84.8 | 70.21 | 76.5 | 69 | 51 | 97 | 90 | 63.24 | 71.65 | 68 | 74.19 | 76.389
BLOCO CERÂMICO VEDAÇÃO 9 x 19 x 19cm | Un | 0.5 | 0.58 | 0.56 | 0.34 | 0.45 | 0.7 | 0.48 | 0.49 | 0.82 | 0.52 | 0.65 | 0.62 | 0.37 | 0.38 | 0.48 | 0.57 | 0.31 | 0.6 | 0.46 | 0.49 | 0.48689 | 0.51699
BLOCO CONCRETO sem função estrutural 19x19x39 cm | Un | 2.75 | 3.2 | 2.75 | 1.7 | 2.2 | 2.6 | 2.3 | 2.94 | 1.94 | 2.3 | 2.67 | 2.57 | 1.55 | 2.83 | 2.58 | 2.31 | 2.1 | 3.07 | 2.12 | 2.5 | 2.05 | 2.43
TELHA ONDULADA DE FIBROCIMENTO ESP.= 6mm | m² | 24.26 | 23.8 | 24.6 | 23.55 | 18.28 | 20.5 | 25.32 | 31.22 | 20.84 | 14.72 | 18.1 | 22.28 | 22.5 | 29.31 | 16.62 | 20.63 | 16.45 | 21.69 | 18.24 | 27 | 16.49 | 21.7333
PORTA INTERNA SEMI-OCA P/ PINTURA | Un | 90 | 160 | 70.5 | 98.2 | 107 | 82.1 | 72 | 168.46 | 101 | 94.5 | 119.5 | 78.11 | 85 | 84.93 | 101.87 | 91 | 59.6 | 106.05 | 85.78 | 70.95 | 91.92 | 96.1176
ESQUADRIA DE CORRER - 4 FOLHAS - 2,00 x 1,40 m | m² | 597.72 | 250 | 293.13 | 300 | 276.67 | 331.3 | 212.36 | 397.7 | 470.78 | 416.07 | 445 | 318.62 | 285 | 352.86 | 395 | 508 | 402.5 | 644.95 | 410.89 | 583.52 | 308.17 | 390.4876
JANELA DE CORRER - 2 FOLHAS - 1,20 x 1,20 m | m² | 367.9 | 225 | 262 | 260 | 193.33 | 275.6 | 140 | 396.52 | 287 | 234 | 240 | 262.06 | 250 | 261.33 | 218.9 | 412 | 183.5 | 171.48 | 254.23 | 357 | 270.75 | 262.981
FECHADURA, TRÁFEGO MODERADO EM FERRO, ACABAMENTO CROMADO - TIPO IV | Un | 67 | 61 | 61.4 | 67.92 | 51 | 64.62 | 52.5 | 68.67 | 65 | 37.85 | 65 | 49.02 | 53.5 | 82.53 | 66 | 65.09 | 30.33 | 32.29 | 30.97 | 51.655 | 41.1 | 55.4498
PLACA CERÂMICA 30 x 40 cm - PEI II | m² | 34.66 | 19.5 | 24.6 | 19.17 | 24.41 | 24.3 | 19.5 | 25.98 | 26.18 | 23.9 | 20 | 22.55 | 14 | 65.12 | 24.5 | 20 | 21.25 | 22.55 | 13.33 | 15 | 16.9 | 23.6857
BANCADA DE PIA DE MÁRMORE 2,00 x 0,60 x 0,02 cm | Un | 492 | 448 | 289 | 195 | 417.5 | 300 | 362 | 414.8 | 350 | 333.3 | 446.9 | 266.02 | 308 | 533.33 | 618.48 | 285 | 349.8 | 1055.13 | 489.79 | 285 | 291.15 | 406.2
PLACA DE GESSO LISO 0,60 x 0,60 cm | m² | 16.25 | 13.1 | 8.3 | 8.33 | 10.25 | 17 | 9.6 | 28 | 15 | 16.935 | 23.8 | 10.88 | 4.7 | 7.46 | 17.75 | 18.1 | 40 | 9.54 | 28 | 4.2 | 10.58 | 15.1321
VIDRO LISO TRANSPARENTE 4 mm | m² | 75 | 90.3 | 61.5 | 76 | 57.5 | 59.5 | 41.52 | 97.89 | 78 | 72 | 88 | 67.89 | 66.28 | 152.3 | 59.98 | 60.53 | 90.33 | 58.84 | 81.5 | 75 | 55.87 | 74.5586
TINTA LÁTEX PVA | l | 7.66 | 6.11 | 6.85 | 4.82 | 10.01 | 11.5 | 6.06 | 8.59 | 9.33 | 10.85 | 10.8 | 5.63 | 4.35 | 6.52 | 10.7 | 9.61 | 7.44 | 17.51 | 11.07 | 6.85 | 9.5306 | 8.6567
EMULSÃO ASFÁLTICA IMPERMEABILIZANTE | Kg | 10.8 | 5.12 | 5.95 | 4 | 3.3 | 9.22 | 4.59 | 7.46 | 5.77 | 10.22 | 8.6 | 5.11 | 2.98 | 10.43 | 4.69 | 9.8 | 12.13 | 15.06 | 8.11 | 8 | 7.58 | 7.5676
FIO DE COBRE ANTICHAMA - 750 V, 2,5 mm2 | m | 1.16 | 0.74 | 1.1 | 0.79 | 0.59 | 0.84 | 0.61 | 1.05 | 0.72 | 0.8 | 0.82 | 1.07 | 0.65 | 1.08 | 0.88 | 0.91 | 0.99 | 1.22 | 0.93 | 0.99 | 0.7374 | 0.8894
DISJUNTOR TRIPOLAR 70 A | Un | 87 | 60.12 | 59.08 | 69 | 57.75 | 65.5 | 58 | 77.02 | 75.38 | 72.66 | 75 | 63.22 | 66.31 | 89.6 | 82 | 63.5 | 52.67 | 97.03 | 82.99 | 70.88 | 65.09 | 70.9429
BACIA SANITÁRIA COM CAIXA ACOPLADA | Un | 370.95 | 264.2 | 199.6 | 228 | 222.74 | 277.92 | 130 | 309.15 | 288.09 | 264 | 292 | 205.45 | 216 | 358 | 266.45 | 247 | 114.67 | 263.9 | 226.23 | 212.5 | 173.72 | 244.3129
REGISTRO DE PRESSÃO CROMADO D=1/2' | Un | 65.2 | 45.4 | 44.8 | 44.5 | 28 | 44.95 | 29.95 | 66.2 | 48.73 | 41 | 54.95 | 34.51 | 36 | 77.27 | 37.57 | 37.3 | 37.52 | 43.37 | 27.99 | 48 | 62.47 | 45.5086
TUBO DE FERRO GALVANIZADO COM COSTURA D=2 1/2' | m | 45.75 | 34.2 | 44.55 | 42.2 | 33.96 | 47.85 | 49.9 | 52.42 | 42.86 | 45.33 | 59 | 47.99 | 36.5 | 69.1 | 47 | 45.88 | 26.39 | 51.7 | 52.64 | 56.67 | 43.51 | 46.4476
TUBO DE PVC-R RÍGIDO P/ ESGOTO D=150 mm | m | 27.1 | 22.64 | 33 | 23.52 | 18.8 | 28.25 | 13.58 | 28.1 | 37.24 | 31.77 | 21.66 | 21.73 | 20.22 | 43 | 24.03 | 29.51 | 21.2 | 27.95 | 19.75 | 24.6 | 23.94 | 25.79
MÃO DE OBRA
PEDREIRO | h | 12.7802 | 14.5818 | 17.342 | 16.1271 | 16.4655 | 17.8693 | 17.5753 | 11.2045 | 17.0695 | 12.1216 | 14.1518 | 13.187 | 12.79 | 14.6139 | 18.5963 | 18.8879 | 12.41 | 15.4892 | 23.0397 | 11.7281 | 17.7823 | 15.5149
SERVENTE | h | 9.107 | 10.7801 | 10.605 | 10.6321 | 10.6974 | 11.5336 | 10.9339 | 8.329 | 11.151 | 8.9165 | 10.6644 | 9.5278 | 9.4983 | 11.0151 | 13.1841 | 13.6683 | 9.9244 | 12.1017 | 15.02 | 8.592 | 14.474 | 10.9693
DESPESA ADMINISTRATIVA
ENGENHEIRO | h | 33.63 | 110 | 118.85 | 48.48 | 75 | 69.55 | 57.46 | 55.9521 | 60 | 46.05 | 67.7 | 24.68 | 30.45 | 84.09 | 66.84 | 60.05 | 28.6545 | 78.7177 | 34.16 | 32 | 46.85 | 58.5316
EQUIPAMENTO
BETONEIRA 320 l | dia | 27.5 | 23 | 19.67 | 10 | 25.84 | 11.3 | 10.4 | 30 | 7 | 35 | 24 | 15.29 | 9 | 15.63 | 9 | 9.2 | 7.0659 | 32.33 | 10.3 | 11.67 | 6.7053 | 16.662
Fonte: Sinduscons Estaduais e Banco de Dados-CBIC.
Elaboração: Banco de Dados-CBIC.
(*) O valor médio Brasil corresponde á média aritmética simples dos preços praticados nos estados do Brasil e que participam da pesquisa mensal do CUB/BR.
A série histórica do CUB/m² desonerado iniciou-se em novembro/13.
(...) Dado não disponível.

## Mai_16
VALORES DOS MATERIAIS DE CONSTRUÇÃO, MÃO DE OBRA, DESPESA ADMINISTRATIVA E EQUIPAMENTO
POR UF E VALOR MÉDIO* BRASIL
DESONERADO
MÊS DE REFERÊNCIA: MAIO DE 2016
em R$
LOTE BÁSICO | UN | AL | AM | BA | CE | DF | ES | GO | MA | MG | MS | MT | PA | PB | PE | PR | RJ | RO | RS | SC | SE | SP | VALOR
MÉDIO
MATERIAIS
CHAPA COMPENSADO PLASTIFICADO 18 mm | m² | 42.15 | 39.52 | 34.81 | 35.75 | 28.51 | 41.25 | 26.65 | 43.17 | 27.32 | 35.94 | 34.73 | 41 | 34.55 | 35.54 | 30 | 39.5 | 25.97 | 31.39 | 37.32 | 37.365 | 30.59 | 34.906
AÇO CA-50A D=10 mm | Kg | 3.58 | 4.08 | 3.59 | 3.22 | 2.7 | 2.94 | 2.9 | 3.42 | 3.22 | 3.85 | 3.97 | 4.35 | 3 | 3.33 | 2.96 | 3.64 | 4.31 | 3.93 | 4.03 | 3.16 | 3.52 | 3.5095
CONCRETO FCK=25 MP | m³ | 300 | 392.5 | 285.33 | 269 | 230 | 279 | 295 | 376.53 | 279 | 285 | 342.5 | 386.45 | 257 | 281.67 | 249 | 288.07 | 398.25 | 306.09 | 258 | 220 | 252.53 | 296.7105
CIMENTO CP - 32 II | Kg | 0.52 | 0.645 | 0.462 | 0.3348 | 0.336 | 0.37 | 0.358 | 0.5 | 0.356 | 0.46 | 0.498 | 0.5642 | 0.316 | 0.436 | 0.47 | 0.43 | 0.6 | 0.53 | 0.5096 | 0.4 | 0.4194 | 0.4531
AREIA MÉDIA | m³ | 72.5 | 28 | 42.52 | 33.5 | 59.4 | 60 | 65 | 70.87 | 59 | 44 | 70.8 | 36.73 | 26 | 51.67 | 55 | 76.1 | 55 | 67.2 | 60.21 | 36.59 | 69.35 | 54.259
BRITA 2 | m³ | 95 | 150 | 94 | 58 | 63 | 66.5 | 71.68 | 93.7 | 71 | 69 | 84.5 | 70.13 | 76 | 69 | 51 | 97 | 90 | 62.84 | 71.28 | 69 | 73.71 | 78.3971
BLOCO CERÂMICO VEDAÇÃO 9 x 19 x 19cm | Un | 0.5 | 0.61 | 0.56 | 0.33 | 0.46 | 0.67 | 0.48 | 0.49 | 0.82 | 0.52 | 0.64 | 0.61 | 0.37 | 0.38 | 0.47 | 0.57 | 0.31 | 0.58 | 0.46 | 0.47 | 0.47658 | 0.51317
BLOCO CONCRETO sem função estrutural 19x19x39 cm | Un | 2.75 | 3.95 | 2.71 | 1.7 | 2.2 | 2.6 | 2.3 | 2.94 | 1.94 | 2.3 | 2.66 | 2.56 | 1.55 | 2.92 | 2.6 | 2.31 | 2.1 | 3.16 | 2.12 | 2.5 | 2.04 | 2.4719
TELHA ONDULADA DE FIBROCIMENTO ESP.= 6mm | m² | 24.26 | 22.65 | 24.6 | 23.5 | 18.5 | 20.32 | 17.66 | 31.22 | 20.83 | 14.72 | 18.07 | 22.27 | 22.5 | 29.06 | 17.05 | 20.44 | 16.45 | 21.75 | 17.67 | 26.09 | 16.5 | 21.2433
PORTA INTERNA SEMI-OCA P/ PINTURA | Un | 90 | 160 | 70.5 | 96.4 | 107.5 | 78 | 64 | 168.46 | 97 | 94.5 | 119.25 | 78 | 85 | 87.3 | 101.94 | 91 | 59.6 | 106.24 | 85.78 | 70.95 | 92.19 | 95.41
ESQUADRIA DE CORRER - 4 FOLHAS - 2,00 x 1,40 m | m² | 593.96 | 306 | 293.13 | 300.61 | 276.67 | 326 | 212.36 | 397.7 | 470.1 | 416.07 | 443.5 | 318 | 285 | 352.86 | 395 | 508 | 402.5 | 644.95 | 406.19 | 591.76 | 308.51 | 392.8033
JANELA DE CORRER - 2 FOLHAS - 1,20 x 1,20 m | m² | 366 | 260 | 262 | 272 | 193.33 | 275.3 | 140 | 396.52 | 287 | 234 | 235 | 261.77 | 250 | 261.33 | 218.9 | 409 | 183.5 | 172.35 | 251.9 | 357 | 271.43 | 264.6824
FECHADURA, TRÁFEGO MODERADO EM FERRO, ACABAMENTO CROMADO - TIPO IV | Un | 69 | 74.2 | 61.4 | 68.07 | 51 | 63.12 | 52.5 | 68.67 | 65 | 36.35 | 63.5 | 48.91 | 53.12 | 89.23 | 66 | 65 | 30.33 | 31.95 | 30.97 | 51.655 | 41.08 | 56.2407
PLACA CERÂMICA 30 x 40 cm - PEI II | m² | 34.66 | 20.6 | 24.6 | 19.22 | 24.25 | 24.1 | 18 | 25.98 | 26.58 | 23.9 | 19.9 | 22.45 | 14 | 64.12 | 24.5 | 20.06 | 21.25 | 21.98 | 13.33 | 15 | 16.92 | 23.5905
BANCADA DE PIA DE MÁRMORE 2,00 x 0,60 x 0,02 cm | Un | 492 | 420 | 283.54 | 190 | 410 | 299 | 362 | 414.8 | 350 | 333.3 | 445.5 | 265.56 | 308 | 533.33 | 617 | 281 | 349.8 | 1055.13 | 489.79 | 285 | 291.15 | 403.6143
PLACA DE GESSO LISO 0,60 x 0,60 cm | m² | 16.25 | 23.5 | 7.8 | 8.2 | 10.25 | 16.68 | 10 | 28 | 14.98 | 16.5 | 23.7 | 10.77 | 4.65 | 7.53 | 17.5 | 17.99 | 40 | 9.54 | 28 | 4.75 | 10.58 | 15.5795
VIDRO LISO TRANSPARENTE 4 mm | m² | 75 | 94.95 | 61.5 | 73 | 55 | 60 | 41.52 | 97.89 | 77.04 | 73 | 85.3 | 67.88 | 66.28 | 152.85 | 59.99 | 60.55 | 90.33 | 59.66 | 78.36 | 76 | 55.87 | 74.3795
TINTA LÁTEX PVA | l | 7.57 | 9.43 | 6.85 | 4.69 | 10.16 | 11.66 | 6.06 | 8.59 | 9.1 | 10.85 | 10.7 | 5.61 | 4.38 | 6.52 | 10.65 | 9.61 | 7.44 | 17.01 | 10.99 | 6.61 | 9.5139 | 8.7616
EMULSÃO ASFÁLTICA IMPERMEABILIZANTE | Kg | 10.75 | 6.45 | 5.95 | 4 | 3.24 | 9.22 | 4.59 | 7.46 | 5.77 | 10.22 | 8.7 | 5.09 | 2.99 | 10.43 | 4.69 | 9.8 | 12.13 | 14.91 | 8.11 | 6.5 | 7.59 | 7.5519
FIO DE COBRE ANTICHAMA - 750 V, 2,5 mm2 | m | 1.15 | 0.94 | 1.08 | 0.76 | 0.59 | 0.84 | 0.61 | 1.05 | 0.72 | 0.8 | 0.81 | 1.07 | 0.65 | 1.08 | 0.83 | 0.91 | 0.99 | 1.22 | 0.93 | 0.99 | 0.7318 | 0.89294
DISJUNTOR TRIPOLAR 70 A | Un | 82 | 61.44 | 58.65 | 66.59 | 57.75 | 65 | 58 | 77.02 | 72.83 | 72.66 | 75.25 | 63.23 | 66.31 | 89.83 | 81.5 | 63.35 | 52.67 | 96.76 | 82.99 | 60.68 | 65.27 | 69.9895
BACIA SANITÁRIA COM CAIXA ACOPLADA | Un | 367.45 | 257.1 | 199.6 | 224.7 | 222.74 | 278.96 | 160 | 309.15 | 288.09 | 264 | 290 | 205.32 | 216 | 358 | 263.9 | 247 | 114.67 | 263.39 | 226.23 | 215 | 173.17 | 244.9748
REGISTRO DE PRESSÃO CROMADO D=1/2' | Un | 65 | 45.5 | 44.8 | 45 | 29.57 | 44.9 | 28.55 | 66.2 | 49.9 | 40.19 | 54.93 | 34.37 | 36 | 79.97 | 37.57 | 37.21 | 37.52 | 43.49 | 28.17 | 49 | 62.47 | 45.729
TUBO DE FERRO GALVANIZADO COM COSTURA D=2 1/2' | m | 45.75 | 47.94 | 48.15 | 41.79 | 35.26 | 47.85 | 49.9 | 52.42 | 42.78 | 45.33 | 58.6 | 47.81 | 36.5 | 69.1 | 45.76 | 45.88 | 26.39 | 51.42 | 52.18 | 52.88 | 43.51 | 47.0095
TUBO DE PVC-R RÍGIDO P/ ESGOTO D=150 mm | m | 26.67 | 29 | 33 | 23.52 | 19.15 | 28.02 | 13.58 | 28.1 | 37.6 | 31.77 | 22 | 21.7 | 20.22 | 43 | 24.33 | 29.41 | 21.2 | 27.26 | 19.87 | 24.33 | 23.98 | 26.0814
MÃO DE OBRA
PEDREIRO | h | 12.7802 | 14.5818 | 17.342 | 14.5169 | 16.4655 | 17.8693 | 17.5753 | 11.2045 | 17.0695 | 12.1216 | 14.1518 | 13.187 | 12.8001 | 14.6139 | 18.5963 | 17.1628 | 12.41 | 15.4892 | 22.7318 | 11.7281 | 16.9315 | 15.3014
SERVENTE | h | 9.107 | 10.7801 | 10.605 | 10.2232 | 10.6974 | 11.5336 | 10.9339 | 8.329 | 11.151 | 8.9165 | 10.6138 | 9.5278 | 9.4983 | 11.0151 | 13.1841 | 12.4298 | 9.9244 | 12.1017 | 14.7283 | 8.592 | 13.7123 | 10.8383
DESPESA ADMINISTRATIVA
ENGENHEIRO | h | 33.63 | 81.09 | 116.84 | 41.7 | 75.4 | 69.55 | 57.46 | 55.9521 | 60 | 46.05 | 67.7 | 24.67 | 30.45 | 84.09 | 66.84 | 56.8 | 28.6545 | 77.2305 | 34.02 | 33.5 | 44.78 | 56.4956
EQUIPAMENTO
BETONEIRA 320 l | dia | 27.5 | 32 | 19.67 | 9.6 | 27.75 | 11.3 | 10.4 | 30 | 7 | 35 | 23.4 | 15.27 | 8.58 | 15.56 | 9 | 9.2 | 7.0659 | 32.33 | 10.27 | 11.67 | 6.6697 | 17.1065
Fonte: Sinduscons Estaduais e Banco de Dados-CBIC.
Elaboração: Banco de Dados-CBIC.
(*) O valor médio Brasil corresponde á média aritmética simples dos preços praticados nos estados do Brasil e que participam da pesquisa mensal do CUB/BR.
A série histórica do CUB/m² desonerado iniciou-se em novembro/13.
(...) Dado não disponível.

## Abr_16
VALORES DOS MATERIAIS DE CONSTRUÇÃO, MÃO DE OBRA, DESPESA ADMINISTRATIVA E EQUIPAMENTO
POR UF E VALOR MÉDIO* BRASIL
DESONERADO
MÊS DE REFERÊNCIA: ABRIL DE 2016
em R$
LOTE BÁSICO | UN | AL | AM | BA | CE | DF | ES | GO | MA | MG | MS | MT | PA | PB | PE | PR | RJ | RO | RS | SC | SE | SP | VALOR
MÉDIO
MATERIAIS
CHAPA COMPENSADO PLASTIFICADO 18 mm | m² | 43 | 39.95 | 34.81 | 36 | 29 | 40.51 | 26.65 | 42.32 | 27 | 35.94 | 34.69 | 40.86 | 34.55 | 35.81 | 30 | 39.4 | 25.97 | 31.42 | 37.4 | 37.365 | 30.59 | 34.916
AÇO CA-50A D=10 mm | Kg | 3.56 | 3.78 | 3.6 | 3.2 | 2.81 | 2.94 | 2.9 | 3.42 | 3.29 | 3.85 | 3.97 | 4.34 | 3.07 | 3.32 | 2.96 | 3.64 | 4.35 | 3.86 | 4.04 | 3.12 | 3.52 | 3.5019
CONCRETO FCK=25 MP | m³ | 300 | 399.5 | 285.33 | 268.94 | 235 | 275 | 295 | 376.53 | 279 | 285 | 340 | 386.44 | 257 | 280 | 249 | 286.14 | 398.25 | 310.58 | 258 | 220 | 252.19 | 296.9952
CIMENTO CP - 32 II | Kg | 0.52 | 0.64 | 0.4544 | 0.34 | 0.34 | 0.37 | 0.358 | 0.5 | 0.364 | 0.46 | 0.498 | 0.5622 | 0.337 | 0.4374 | 0.47 | 0.43 | 0.61 | 0.53 | 0.5164 | 0.3878 | 0.4188 | 0.45448
AREIA MÉDIA | m³ | 71 | 31 | 42.52 | 33.13 | 61.5 | 59.75 | 65 | 70.87 | 59 | 44 | 70.6 | 36.86 | 26 | 51.67 | 55 | 76.2 | 55 | 68 | 60.26 | 36.59 | 69.51 | 54.4505
BRITA 2 | m³ | 107 | 143 | 90.67 | 57 | 60.74 | 66.5 | 71.68 | 93.7 | 71 | 69 | 84 | 70.12 | 76 | 69 | 52 | 97 | 90 | 63.33 | 70.51 | 68 | 73.97 | 78.2962
BLOCO CERÂMICO VEDAÇÃO 9 x 19 x 19cm | Un | 0.5 | 0.63 | 0.56 | 0.33 | 0.44 | 0.67 | 0.47 | 0.49 | 0.82 | 0.52 | 0.64 | 0.61 | 0.36 | 0.38 | 0.47 | 0.57 | 0.31 | 0.58 | 0.46 | 0.47 | 0.47658 | 0.51222
BLOCO CONCRETO sem função estrutural 19x19x39 cm | Un | 2.75 | 3.85 | 2.69 | 1.8 | 2.2 | 2.6 | 2.3 | 2.94 | 1.94 | 2.3 | 2.65 | 2.55 | 1.55 | 2.93 | 2.6 | 2.31 | 2.1 | 3.22 | 2.14 | 2.5 | 2.04 | 2.4743
TELHA ONDULADA DE FIBROCIMENTO ESP.= 6mm | m² | 24.11 | 21.9 | 24.6 | 23.17 | 18.39 | 20.14 | 17.66 | 31.22 | 20.42 | 14.72 | 18.04 | 22.27 | 22 | 28.81 | 17.45 | 20.4 | 16.53 | 21.33 | 17.67 | 24.135 | 16.51 | 21.0226
PORTA INTERNA SEMI-OCA P/ PINTURA | Un | 89.5 | 160 | 68.75 | 90 | 115 | 76.9 | 64 | 168.46 | 97 | 94.5 | 119 | 77.96 | 85 | 87.3 | 101.94 | 90.5 | 59.6 | 104.99 | 85.03 | 66.9 | 91.91 | 94.9638
ESQUADRIA DE CORRER - 4 FOLHAS - 2,00 x 1,40 m | m² | 595.46 | 306 | 289.75 | 300.63 | 276.67 | 317.25 | 212.36 | 397.7 | 460 | 421.43 | 440 | 317.28 | 285 | 352.86 | 395 | 507 | 402.5 | 638.44 | 406.82 | 583.52 | 309.14 | 391.1814
JANELA DE CORRER - 2 FOLHAS - 1,20 x 1,20 m | m² | 392 | 258.5 | 262 | 287 | 193.33 | 275.3 | 140 | 396.52 | 287 | 234 | 230 | 261.54 | 250 | 261.33 | 224.45 | 409 | 183.5 | 170.1 | 251.9 | 357 | 269.72 | 266.39
FECHADURA, TRÁFEGO MODERADO EM FERRO, ACABAMENTO CROMADO - TIPO IV | Un | 66.36 | 65 | 62.45 | 68.08 | 51 | 62.7 | 52.5 | 68.67 | 65 | 36.35 | 63 | 49 | 52 | 89.23 | 66 | 64.46 | 30.33 | 31.95 | 30.97 | 51.655 | 41.08 | 55.6088
PLACA CERÂMICA 30 x 40 cm - PEI II | m² | 36.8 | 22.7 | 24.6 | 19.17 | 24.25 | 23.8 | 18 | 25.98 | 26.35 | 23.9 | 19.5 | 22.42 | 14 | 64.12 | 23.5 | 20 | 21.23 | 21.22 | 13.31 | 15 | 16.89 | 23.6543
BANCADA DE PIA DE MÁRMORE 2,00 x 0,60 x 0,02 cm | Un | 425 | 420 | 283.54 | 190 | 397.5 | 299 | 362 | 414.8 | 350 | 309 | 445 | 266 | 308 | 533.33 | 617 | 280 | 349.8 | 1055.13 | 489.79 | 285 | 289.49 | 398.5419
PLACA DE GESSO LISO 0,60 x 0,60 cm | m² | 16.25 | 19.15 | 7.8 | 8.55 | 10.25 | 16.2 | 10 | 28 | 14.5 | 16.59 | 22.5 | 10.88 | 4.65 | 7.53 | 17.5 | 17.97 | 40 | 9.54 | 28 | 5.6 | 10.58 | 15.3352
VIDRO LISO TRANSPARENTE 4 mm | m² | 75 | 94.95 | 61.5 | 73 | 57.5 | 60 | 40.88 | 97.89 | 76.49 | 76.2 | 85.25 | 67.88 | 66.28 | 152.85 | 59.99 | 60.72 | 90.33 | 59.66 | 79.43 | 75 | 55.45 | 74.5833
TINTA LÁTEX PVA | l | 7.3 | 9.35 | 6.87 | 4.69 | 10.11 | 10.98 | 6.06 | 8.59 | 9.1 | 10.85 | 10.6 | 5.62 | 4.38 | 6.52 | 9.87 | 9.59 | 7.44 | 16.79 | 10.97 | 6.09 | 9.5267 | 8.6332
EMULSÃO ASFÁLTICA IMPERMEABILIZANTE | Kg | 10.75 | 6.08 | 5.94 | 4 | 3.24 | 8.99 | 4.52 | 7.46 | 5.65 | 10.22 | 8.6 | 5.07 | 2.97 | 10.43 | 4.69 | 9.8 | 12.13 | 15.05 | 8.11 | 6.45 | 7.58 | 7.511
FIO DE COBRE ANTICHAMA - 750 V, 2,5 mm2 | m | 1.15 | 0.98 | 1.06 | 0.78 | 0.61 | 0.86 | 0.61 | 1.05 | 0.72 | 0.8 | 0.81 | 1.06 | 0.65 | 1.08 | 0.83 | 0.9 | 0.99 | 1.23 | 0.93 | 0.815 | 0.7279 | 0.88776
DISJUNTOR TRIPOLAR 70 A | Un | 82 | 60.5 | 59.93 | 63 | 57.75 | 65 | 58 | 77.02 | 72 | 72.66 | 74.5 | 63.23 | 66.11 | 89.83 | 82 | 63.08 | 52.67 | 94.95 | 82.99 | 58 | 65.27 | 69.5471
BACIA SANITÁRIA COM CAIXA ACOPLADA | Un | 409.76 | 264.2 | 197.6 | 217.5 | 222.74 | 278.96 | 122 | 309.15 | 278.5 | 254 | 289.4 | 205.87 | 216 | 358 | 263.9 | 247 | 114.67 | 263.95 | 224.58 | 215 | 173.2 | 244.0943
REGISTRO DE PRESSÃO CROMADO D=1/2' | Un | 64.44 | 45.5 | 43.56 | 45 | 28 | 44.9 | 28.55 | 66.2 | 49.67 | 40.19 | 54.9 | 34.42 | 36 | 79.97 | 37.57 | 37.11 | 37.52 | 43.8 | 28.16 | 50 | 62.11 | 45.5986
TUBO DE FERRO GALVANIZADO COM COSTURA D=2 1/2' | m | 45 | 46.5 | 48.15 | 44 | 35.66 | 47.37 | 49.9 | 52.42 | 44.96 | 45.33 | 58.5 | 47.79 | 36 | 69.1 | 45.76 | 45.19 | 26.39 | 51.42 | 51.3 | 47.365 | 43.51 | 46.7436
TUBO DE PVC-R RÍGIDO P/ ESGOTO D=150 mm | m | 26.67 | 28 | 33 | 23.52 | 19.54 | 27.4 | 13.58 | 28.1 | 36.69 | 31.77 | 22 | 21.47 | 20.22 | 43 | 24.01 | 29.34 | 21.2 | 26.87 | 19.79 | 20.655 | 23.98 | 25.7526
MÃO DE OBRA
PEDREIRO | h | 11.6282 | 14.5818 | 17.2987 | 14.5169 | 16.4655 | 17.8693 | 17.5753 | 11.2045 | 17.0695 | 10.9094 | 14.1518 | 13.187 | 12.8001 | 14.6139 | 18.5963 | 17.1628 | 11.4881 | 15.6364 | 21.761 | 11.7281 | 16.9315 | 15.1036
SERVENTE | h | 8.694 | 10.7801 | 10.5785 | 10.2232 | 10.6974 | 11.5336 | 10.9339 | 8.329 | 11.151 | 8.218 | 10.5885 | 9.5278 | 9.4983 | 11.0151 | 13.1841 | 12.4298 | 9.1923 | 12.249 | 13.87 | 8.592 | 13.7123 | 10.7142
DESPESA ADMINISTRATIVA
ENGENHEIRO | h | 31.22 | 77.09 | 116.26 | 41.45 | 77.7 | 69.32 | 57.46 | 55.9521 | 60 | 44.87 | 67.38 | 24.54 | 30.45 | 84.09 | 66.84 | 56.8 | 28.6545 | 77.2305 | 31.78 | 35 | 44.78 | 56.1365
EQUIPAMENTO
BETONEIRA 320 l | dia | 27.5 | 41 | 19.67 | 10 | 27.75 | 11.22 | 10.4 | 30 | 7 | 35 | 22.9 | 15.24 | 8.42 | 15.24 | 9 | 9.18 | 6.6512 | 32.33 | 10.23 | 11.67 | 6.6583 | 17.479
Fonte: Sinduscons Estaduais e Banco de Dados-CBIC.
Elaboração: Banco de Dados-CBIC.
(*) O valor médio Brasil corresponde á média aritmética simples dos preços praticados nos estados do Brasil e que participam da pesquisa mensal do CUB/BR.
A série histórica do CUB/m² desonerado iniciou-se em novembro/13.
(...) Dado não disponível.

## Mar_16
VALORES DOS MATERIAIS DE CONSTRUÇÃO, MÃO DE OBRA, DESPESA ADMINISTRATIVA E EQUIPAMENTO
POR UF E VALOR MÉDIO* BRASIL
DESONERADO
MÊS DE REFERÊNCIA: MARÇO DE 2016
em R$
LOTE BÁSICO | UN | AL | AM | BA | CE | DF | ES | GO | MA | MG | MS | MT | PA | PB | PE | PR | RJ | RO | RS | SC | SE | SP | VALOR
MÉDIO
MATERIAIS
CHAPA COMPENSADO PLASTIFICADO 18 mm | m² | 43 | 40.1 | 34.81 | 35.75 | 28.51 | 39.7 | 26.65 | 42.06 | 27 | 36.47 | 34.68 | 40.62 | 34.3 | 36.09 | 30 | 39.21 | 25.97 | 31.42 | 37.41 | 37.13 | 30.57 | 34.831
AÇO CA-50A D=10 mm | Kg | 3.55 | 3.78 | 3.6 | 3.21 | 2.81 | 2.94 | 2.9 | 3.38 | 3.29 | 3.895 | 3.96 | 4.33 | 3.1 | 3.3 | 2.96 | 3.64 | 4.35 | 3.83 | 4.05 | 3.08 | 3.52 | 3.4988
CONCRETO FCK=25 MP | m³ | 300 | 397.5 | 285.33 | 264.47 | 238 | 275 | 295 | 371.6 | 279 | 285 | 340 | 385.18 | 257 | 281.67 | 249 | 285.37 | 398.25 | 317.36 | 258.7 | 220 | 250.58 | 296.8576
CIMENTO CP - 32 II | Kg | 0.52 | 0.64 | 0.4492 | 0.35 | 0.3516 | 0.37 | 0.358 | 0.51 | 0.356 | 0.465 | 0.5 | 0.5636 | 0.3232 | 0.4406 | 0.47 | 0.429 | 0.61 | 0.52 | 0.5208 | 0.3899 | 0.4256 | 0.45536
AREIA MÉDIA | m³ | 83 | 32.5 | 42.72 | 33.13 | 61.5 | 59.75 | 65 | 72.28 | 59 | 43 | 71.1 | 37.28 | 26 | 51.67 | 55 | 76.05 | 55 | 68.67 | 60.26 | 34 | 69.45 | 55.0648
BRITA 2 | m³ | 120 | 143 | 89.33 | 56 | 60.74 | 66.5 | 71.68 | 94.58 | 71 | 68.75 | 83.9 | 70.1 | 75 | 69 | 51 | 97 | 90 | 64.6 | 70.28 | 65.5 | 73.18 | 78.6257
BLOCO CERÂMICO VEDAÇÃO 9 x 19 x 19cm | Un | 0.5 | 0.63 | 0.56 | 0.33 | 0.46 | 0.67 | 0.47 | 0.49 | 0.82 | 0.52 | 0.64 | 0.6 | 0.36 | 0.38 | 0.45 | 0.57 | 0.31 | 0.58 | 0.45 | 0.47 | 0.47658 | 0.51127
BLOCO CONCRETO sem função estrutural 19x19x39 cm | Un | 2.75 | 3.18 | 2.69 | 1.7 | 2.2 | 2.6 | 2.3 | 3.01 | 1.94 | 2.3 | 2.6 | 2.56 | 1.55 | 2.93 | 2.6 | 2.3 | 2.1 | 3.06 | 2.11 | 2.5 | 2.02 | 2.4286
TELHA ONDULADA DE FIBROCIMENTO ESP.= 6mm | m² | 23.99 | 22.3 | 24.6 | 23.17 | 18.2 | 20.14 | 17.66 | 30.34 | 20.21 | 14.82 | 17.6 | 22.26 | 22.72 | 28.81 | 17.05 | 20.35 | 16.53 | 21.38 | 17.69 | 26 | 16.49 | 21.0624
PORTA INTERNA SEMI-OCA P/ PINTURA | Un | 93.08 | 160 | 68.75 | 86 | 115 | 75.8 | 64 | 167.67 | 95.35 | 94 | 118.5 | 77.95 | 85 | 87.3 | 101 | 90 | 59 | 103.18 | 84.27 | 67.985 | 91.02 | 94.5169
ESQUADRIA DE CORRER - 4 FOLHAS - 2,00 x 1,40 m | m² | 555.81 | 307.5 | 289.75 | 300.62 | 276.67 | 317.25 | 212.36 | 388.04 | 455 | 421.43 | 439.4 | 315.73 | 285 | 352.86 | 395 | 506.5 | 402.5 | 630.38 | 406.86 | 516.76 | 308.83 | 384.9643
JANELA DE CORRER - 2 FOLHAS - 1,20 x 1,20 m | m² | 392.7 | 260 | 262 | 302 | 193.33 | 275 | 140 | 396.52 | 287 | 234.8 | 225.5 | 262 | 250 | 261.33 | 218.9 | 409 | 183.5 | 172.02 | 248.33 | 357 | 267.96 | 266.6138
FECHADURA, TRÁFEGO MODERADO EM FERRO, ACABAMENTO CROMADO - TIPO IV | Un | 73 | 66 | 61.5 | 68.08 | 51 | 62.7 | 52.5 | 70.02 | 64.5 | 37.8 | 62.2 | 49.01 | 49.52 | 89.23 | 65.5 | 64.07 | 30.33 | 31.7 | 30.97 | 51.655 | 41.16 | 55.8307
PLACA CERÂMICA 30 x 40 cm - PEI II | m² | 36 | 23.3 | 24.6 | 19.21 | 24.25 | 23.65 | 18 | 25.97 | 26.1 | 23.9 | 19 | 22.41 | 14 | 64.12 | 23.5 | 19.8 | 21.23 | 21.06 | 13.22 | 15 | 16.86 | 23.58
BANCADA DE PIA DE MÁRMORE 2,00 x 0,60 x 0,02 cm | Un | 428 | 420 | 283.54 | 185 | 385 | 299 | 362 | 388.83 | 350 | 309 | 440 | 264 | 312 | 533.33 | 618.48 | 280 | 349.8 | 1060.13 | 489.45 | 285 | 288.42 | 396.7133
PLACA DE GESSO LISO 0,60 x 0,60 cm | m² | 19.5 | 16.13 | 7.8 | 8.89 | 10.11 | 16.2 | 10 | 27.83 | 14.31 | 18 | 22.4 | 10.79 | 4.65 | 7.53 | 17.5 | 17.75 | 40 | 9.54 | 28 | 4.27 | 10.58 | 15.3229
VIDRO LISO TRANSPARENTE 4 mm | m² | 75 | 95 | 61.5 | 73 | 57.5 | 60 | 40.88 | 94.65 | 76 | 74.1 | 85 | 66.92 | 66.28 | 152.85 | 59.99 | 60.72 | 90.33 | 59.66 | 79.38 | 75.085 | 55.45 | 74.2521
TINTA LÁTEX PVA | l | 6.5 | 9.37 | 6.8 | 4.42 | 10.01 | 10.98 | 6.06 | 8.3 | 9.1 | 10.425 | 10.55 | 5.61 | 4.38 | 6.52 | 9.93 | 9.59 | 7.44 | 16.44 | 10.94 | 5.595 | 9.5217 | 8.4991
EMULSÃO ASFÁLTICA IMPERMEABILIZANTE | Kg | 10.15 | 5.75 | 5.94 | 4 | 3.24 | 8.61 | 4.52 | 7.1 | 5.65 | 9.78 | 8.6 | 5.07 | 2.97 | 10.43 | 4.63 | 9.8 | 12.13 | 14.93 | 8.09 | 6.45 | 7.52 | 7.3981
FIO DE COBRE ANTICHAMA - 750 V, 2,5 mm2 | m | 1.15 | 0.98 | 1.07 | 0.76 | 0.62 | 0.85 | 0.61 | 1.04 | 0.73 | 0.8 | 0.8 | 1.06 | 0.62 | 1.08 | 0.83 | 0.9 | 0.99 | 1.2 | 0.93 | 0.78 | 0.7262 | 0.8822
DISJUNTOR TRIPOLAR 70 A | Un | 82 | 60.5 | 59.93 | 66.59 | 57.75 | 65 | 58 | 82.64 | 71.85 | 69.33 | 74 | 63.26 | 66.31 | 89.83 | 81.5 | 63.08 | 52.67 | 93.98 | 82.09 | 58 | 64.85 | 69.6743
BACIA SANITÁRIA COM CAIXA ACOPLADA | Un | 425.67 | 224 | 196.33 | 230 | 216.6 | 280 | 122 | 307.82 | 271.5 | 248 | 289.5 | 205.45 | 216 | 358 | 256.95 | 247 | 114.67 | 263.92 | 225.33 | 215 | 172.17 | 242.1862
REGISTRO DE PRESSÃO CROMADO D=1/2' | Un | 68.66 | 47.55 | 43.77 | 42.5 | 28 | 44.9 | 28.55 | 64.21 | 51.16 | 39.095 | 54.9 | 34.51 | 36 | 79.97 | 37.57 | 36.95 | 37.52 | 42.88 | 28.14 | 44.07 | 61.81 | 45.3674
TUBO DE FERRO GALVANIZADO COM COSTURA D=2 1/2' | m | 45.25 | 46.5 | 48.15 | 44.39 | 35.76 | 47.02 | 49.9 | 53.91 | 45.76 | 45.51 | 58.3 | 47.76 | 35 | 69.1 | 45.76 | 45.19 | 26.39 | 51.42 | 51.31 | 47.365 | 43.51 | 46.8217
TUBO DE PVC-R RÍGIDO P/ ESGOTO D=150 mm | m | 26.66 | 28.5 | 33.08 | 25.5 | 19.03 | 27.09 | 12.54 | 28.76 | 36.63 | 31.77 | 21.66 | 21.21 | 18.95 | 43 | 24.24 | 29.34 | 21.2 | 26.24 | 19.76 | 20.655 | 23.88 | 25.6998
MÃO DE OBRA
PEDREIRO | h | 11.6282 | 14.5818 | 16.0978 | 14.5169 | 16.4655 | 17.8693 | 17.5753 | 11.2045 | 17.0695 | 10.9094 | 14.1265 | 13.187 | 12.1895 | 14.6139 | 18.5963 | 17.1628 | 11.4881 | 15.5628 | 21.69 | 11.7281 | 16.9032 | 15.0079
SERVENTE | h | 8.694 | 10.7801 | 10.2208 | 10.2232 | 10.6974 | 11.5336 | 10.9339 | 8.329 | 11.151 | 8.1358 | 10.5633 | 9.5278 | 9.046 | 11.0151 | 13.1841 | 12.4298 | 9.1923 | 12.1017 | 13.8759 | 8.592 | 13.6894 | 10.6627
DESPESA ADMINISTRATIVA
ENGENHEIRO | h | 31.22 | 77.24 | 115.85 | 42.2 | 75.2 | 69.32 | 57.46 | 55.9521 | 60 | 44.09 | 67.35 | 24.54 | 30.45 | 84.09 | 66.84 | 56.8 | 28.6545 | 77.196 | 31.65 | 34.5 | 44.78 | 55.9706
EQUIPAMENTO
BETONEIRA 320 l | dia | 27.5 | 41 | 19.67 | 8.65 | 27.75 | 11.13 | 10.4 | 30 | 7 | 35 | 22.8 | 15.21 | 8.17 | 15.24 | 9 | 9.18 | 6.6512 | 32.33 | 10.21 | 10.5 | 6.665 | 17.336
Fonte: Sinduscons Estaduais e Banco de Dados-CBIC.
Elaboração: Banco de Dados-CBIC.
(*) O valor médio Brasil corresponde á média aritmética simples dos preços praticados nos estados do Brasil e que participam da pesquisa mensal do CUB/BR.
A série histórica do CUB/m² desonerado iniciou-se em novembro/13.
(...) Dado não disponível.

## Fev_16
VALORES DOS MATERIAIS DE CONSTRUÇÃO, MÃO DE OBRA, DESPESA ADMINISTRATIVA E EQUIPAMENTO
POR UF E VALOR MÉDIO* BRASIL
DESONERADO
MÊS DE REFERÊNCIA: FEVEREIRO DE 2016
em R$
LOTE BÁSICO | UN | AL | AM | BA | CE | DF | ES | GO | MA | MG | MS | MT | PA | PB | PE | PR | RJ | RO | RS | SC | SE | SP | VALOR
MÉDIO
MATERIAIS
CHAPA COMPENSADO PLASTIFICADO 18 mm | m² | 43 | 40.1 | 34.81 | 36 | 28.51 | 39.57 | 26.65 | 42.06 | 27.62 | 36.47 | 34.67 | 40.46 | 34.3 | 35.98 | 30 | 39 | 25.97 | 31.42 | 37.52 | 37.13 | 30.73 | 34.8557
AÇO CA-50A D=10 mm | Kg | 3.55 | 3.78 | 3.56 | 3.25 | 2.95 | 2.94 | 2.9 | 3.38 | 3.38 | 3.895 | 3.96 | 4.33 | 3.1 | 3.31 | 2.97 | 3.64 | 4.35 | 3.88 | 4.04 | 3.115 | 3.54 | 3.5152
CONCRETO FCK=25 MP | m³ | 300 | 391.5 | 285.33 | 266.97 | 232.5 | 275 | 295 | 371.6 | 279 | 285 | 339.5 | 385 | 257 | 285 | 252 | 285.08 | 398.25 | 309.04 | 260.53 | 230 | 250.33 | 296.8395
CIMENTO CP - 32 II | Kg | 0.52 | 0.64 | 0.4492 | 0.35 | 0.3508 | 0.37 | 0.358 | 0.51 | 0.358 | 0.465 | 0.5 | 0.563 | 0.3254 | 0.4434 | 0.47 | 0.429 | 0.62 | 0.51 | 0.52 | 0.4 | 0.4256 | 0.45607
AREIA MÉDIA | m³ | 83 | 32.5 | 42.92 | 32.63 | 63 | 59.55 | 67 | 72.28 | 58.5 | 42.7 | 71 | 36.76 | 26 | 51.67 | 55 | 75.65 | 70 | 68 | 59.95 | 36.62 | 68.92 | 55.8881
BRITA 2 | m³ | 120 | 143 | 89 | 56.7 | 60.74 | 65.75 | 70 | 94.58 | 71 | 68.25 | 83.5 | 69.72 | 75 | 69 | 51 | 97 | 90 | 63.26 | 70.17 | 61.695 | 72.52 | 78.185
BLOCO CERÂMICO VEDAÇÃO 9 x 19 x 19cm | Un | 0.5 | 0.63 | 0.56 | 0.34 | 0.45 | 0.62 | 0.48 | 0.49 | 0.82 | 0.51 | 0.64 | 0.59 | 0.36 | 0.38 | 0.45 | 0.57 | 0.32 | 0.58 | 0.45 | 0.45 | 0.47658 | 0.50793
BLOCO CONCRETO sem função estrutural 19x19x39 cm | Un | 2.75 | 3.18 | 2.7 | 1.76 | 2.2 | 2.6 | 2.3 | 3.01 | 1.93 | 2.3 | 2.55 | 2.56 | 1.55 | 2.93 | 2.6 | 2.3 | 2.1 | 2.97 | 2.11 | 2.5 | 2.01 | 2.4243
TELHA ONDULADA DE FIBROCIMENTO ESP.= 6mm | m² | 23.16 | 22.3 | 24.6 | 23.17 | 18.23 | 19.71 | 17.66 | 30.34 | 20.17 | 14.82 | 17.35 | 22.24 | 22.72 | 28.79 | 17.05 | 20.35 | 16.53 | 21.6 | 17.67 | 26 | 16.43 | 20.9948
PORTA INTERNA SEMI-OCA P/ PINTURA | Un | 95 | 160 | 66.5 | 86 | 115 | 74.15 | 64 | 167.67 | 95.25 | 94 | 118 | 77.89 | 82.5 | 87.3 | 101 | 89.75 | 59 | 103.93 | 84.26 | 66.9 | 90.81 | 94.2338
ESQUADRIA DE CORRER - 4 FOLHAS - 2,00 x 1,40 m | m² | 554.27 | 307.5 | 286.25 | 300.64 | 253.33 | 294.23 | 212.36 | 388.04 | 450 | 421.43 | 438 | 315.52 | 285 | 352.86 | 372.5 | 504.5 | 402.5 | 616.77 | 406.48 | 450 | 308.83 | 377.191
JANELA DE CORRER - 2 FOLHAS - 1,20 x 1,20 m | m² | 384.79 | 260 | 262 | 306.54 | 193.33 | 275 | 140 | 396.52 | 287 | 234.8 | 225 | 261.5 | 250 | 261.33 | 218.9 | 408 | 183.5 | 173.71 | 246.33 | 357 | 267.96 | 266.3433
FECHADURA, TRÁFEGO MODERADO EM FERRO, ACABAMENTO CROMADO - TIPO IV | Un | 72.85 | 65 | 61.5 | 67 | 51 | 60.5 | 52.5 | 70.02 | 64.48 | 37.8 | 62 | 48.89 | 49.5 | 89.23 | 65 | 64 | 30.33 | 31.95 | 30.84 | 51.655 | 40.69 | 55.5588
PLACA CERÂMICA 30 x 40 cm - PEI II | m² | 36 | 23.3 | 24.27 | 19.17 | 24 | 23.5 | 18 | 25.97 | 26.35 | 23.9 | 19.6 | 22.41 | 14 | 64.12 | 23.5 | 19.8 | 21.23 | 20.4 | 13.21 | 14 | 16.8 | 23.5014
BANCADA DE PIA DE MÁRMORE 2,00 x 0,60 x 0,02 cm | Un | 439 | 420 | 287.83 | 190 | 361.4 | 295.5 | 362 | 388.83 | 350 | 309 | 438.6 | 263.13 | 306 | 533.33 | 617 | 280 | 349.8 | 1060.13 | 489.45 | 285 | 288.42 | 395.9248
PLACA DE GESSO LISO 0,60 x 0,60 cm | m² | 19.5 | 16.13 | 7.8 | 8.5 | 9.96 | 16.2 | 10 | 27.83 | 14 | 18 | 22.53 | 10.73 | 4.65 | 7.57 | 16 | 17.75 | 40 | 9.54 | 27.5 | 4.2 | 10.6 | 15.19
VIDRO LISO TRANSPARENTE 4 mm | m² | 65 | 95 | 61.5 | 73 | 60 | 62 | 40.88 | 94.65 | 73 | 74.1 | 85.5 | 66.78 | 66.28 | 152.85 | 59.98 | 60.66 | 90.33 | 59.33 | 79.36 | 75 | 55.54 | 73.8448
TINTA LÁTEX PVA | l | 6.15 | 9.35 | 6.87 | 4.23 | 9.45 | 10.45 | 5.87 | 8.3 | 9.07 | 10.425 | 10.53 | 5.59 | 4.38 | 6.68 | 9.93 | 9.59 | 7.41 | 17.65 | 10.95 | 5.14 | 9.4806 | 8.4522
EMULSÃO ASFÁLTICA IMPERMEABILIZANTE | Kg | 10.89 | 5.75 | 5.89 | 4 | 3.3 | 8.59 | 4.52 | 7.1 | 5.62 | 9.78 | 8.58 | 5.06 | 2.97 | 10.44 | 4.63 | 9.8 | 11.49 | 14.81 | 8.03 | 6.45 | 7.52 | 7.3914
FIO DE COBRE ANTICHAMA - 750 V, 2,5 mm2 | m | 1.15 | 0.98 | 1.04 | 0.76 | 0.61 | 0.84 | 0.61 | 1.04 | 0.75 | 0.8 | 0.79 | 1.06 | 0.62 | 1.08 | 0.87 | 0.9 | 0.99 | 1.22 | 0.93 | 0.805 | 0.7244 | 0.88426
DISJUNTOR TRIPOLAR 70 A | Un | 82 | 60.5 | 60.27 | 64.74 | 57.75 | 64.95 | 58 | 82.64 | 71.8 | 69.33 | 73.95 | 63.24 | 66.31 | 89.27 | 81.5 | 63 | 52.67 | 91.9 | 81.15 | 52.5 | 64.59 | 69.1457
BACIA SANITÁRIA COM CAIXA ACOPLADA | Un | 402.79 | 224 | 196 | 225.39 | 204.23 | 269.11 | 122 | 307.82 | 268 | 248 | 289 | 205.33 | 216 | 356.03 | 256.95 | 247 | 113 | 260.66 | 224.4 | 210 | 172.43 | 238.959
REGISTRO DE PRESSÃO CROMADO D=1/2' | Un | 67.59 | 47.55 | 43.56 | 45 | 28 | 44.9 | 28.55 | 64.21 | 51.25 | 39.095 | 54.5 | 34.49 | 36 | 79.43 | 37.57 | 36.57 | 37.52 | 41.97 | 28.15 | 44.07 | 61.57 | 45.3117
TUBO DE FERRO GALVANIZADO COM COSTURA D=2 1/2' | m | 45.25 | 46.5 | 48.15 | 44.39 | 35.66 | 46.84 | 49.9 | 53.91 | 46.78 | 45.51 | 58 | 47.72 | 35 | 69.1 | 45.76 | 45.19 | 26.39 | 50.49 | 51.31 | 41.8483 | 43.51 | 46.5337
TUBO DE PVC-R RÍGIDO P/ ESGOTO D=150 mm | m | 26.38 | 28.5 | 33.08 | 25.5 | 19.32 | 27.09 | 12.54 | 28.76 | 36.46 | 31.77 | 21.4 | 21 | 18.95 | 43 | 22.22 | 29.34 | 21.2 | 28.39 | 19.77 | 20.99 | 23.88 | 25.6924
MÃO DE OBRA
PEDREIRO | h | 11.6282 | 14.5818 | 16.0978 | 14.5169 | 16.4655 | 17.8693 | 17.5753 | 10.6592 | 15.1752 | 10.9094 | 13.8401 | 13.187 | 12.1895 | 14.6139 | 18.5963 | 17.1628 | 11.4881 | 15.5628 | 21.7373 | 11.7281 | 16.9032 | 14.8804
SERVENTE | h | 8.694 | 10.7801 | 10.2208 | 10.2232 | 10.6974 | 11.5336 | 10.9339 | 7.5255 | 10.0832 | 8.1358 | 10.3429 | 9.5278 | 9.046 | 11.0151 | 13.1841 | 12.4298 | 9.1923 | 12.1262 | 13.8285 | 8.592 | 13.6894 | 10.562
DESPESA ADMINISTRATIVA
ENGENHEIRO | h | 31.22 | 77.24 | 115.85 | 44.5 | 80 | 69.32 | 57.46 | 53.2878 | 55 | 44.09 | 67.3 | 24.26 | 30.45 | 84.09 | 66.84 | 56.8 | 28.6545 | 77.196 | 30.56 | 32 | 44.78 | 55.7571
EQUIPAMENTO
BETONEIRA 320 l | dia | 27.5 | 41 | 19.67 | 9.5 | 27.05 | 11.13 | 10.4 | 30 | 7 | 35 | 22.79 | 15.17 | 8.17 | 15.56 | 9 | 9.15 | 6.5989 | 32.33 | 10.13 | 10.17 | 6.665 | 17.3326
Fonte: Sinduscons Estaduais e Banco de Dados-CBIC.
Elaboração: Banco de Dados-CBIC.
(*) O valor médio Brasil corresponde á média aritmética simples dos preços praticados nos estados do Brasil e que participam da pesquisa mensal do CUB/BR.
A série histórica do CUB/m² desonerado iniciou-se em novembro/13.
(...) Dado não disponível.

## Jan_16
VALORES DOS MATERIAIS DE CONSTRUÇÃO, MÃO DE OBRA, DESPESA ADMINISTRATIVA E EQUIPAMENTO
POR UF E VALOR MÉDIO* BRASIL
DESONERADO
MÊS DE REFERÊNCIA: JANEIRO DE 2016
em R$
LOTE BÁSICO | UN | AL | AM | BA | CE | DF | ES | GO | MA | MG | MS | MT | PA | PB | PE | PR | RJ | RO | RS | SC | SE | SP | VALOR
MÉDIO
MATERIAIS
CHAPA COMPENSADO PLASTIFICADO 18 mm | m² | 43 | 39.99 | 34.76 | 35.49 | 27.51 | 39.57 | 26.65 | 40.08 | 27.62 | 36.47 | 33.89 | 40.38 | 34.3 | 35.98 | 30 | 39 | 25.97 | 30.8 | 37.57 | 37.13 | 30.65 | 34.61
AÇO CA-50A D=10 mm | Kg | 3.55 | 3.78 | 3.54 | 3.25 | 2.98 | 2.94 | 2.9 | 3.39 | 3.38 | 3.895 | 3.96 | 4.3 | 3.22 | 3.31 | 2.97 | 3.6 | 4.35 | 3.94 | 4.01 | 3.185 | 3.54 | 3.5233
CONCRETO FCK=25 MP | m³ | 300 | 391.5 | 287.6 | 266.28 | 240 | 275 | 295 | 370.57 | 280 | 285 | 326.8 | 384.69 | 257 | 288.33 | 252 | 283.73 | 398.25 | 309.04 | 261.1 | 231.675 | 250.94 | 296.8812
CIMENTO CP - 32 II | Kg | 0.52 | 0.64 | 0.4498 | 0.3512 | 0.3516 | 0.37 | 0.358 | 0.49 | 0.358 | 0.465 | 0.498 | 0.5632 | 0.334 | 0.4446 | 0.47 | 0.429 | 0.62 | 0.52 | 0.52 | 0.392 | 0.4276 | 0.45581
AREIA MÉDIA | m³ | 82 | 32.5 | 41.77 | 34 | 64.4 | 59.1 | 67 | 65.23 | 58.5 | 42.7 | 73.6 | 36.1 | 26 | 51.67 | 55 | 75.3 | 55 | 67.38 | 61.61 | 34 | 68.76 | 54.839
BRITA 2 | m³ | 94 | 143 | 89 | 54 | 60.74 | 65 | 70 | 94.58 | 71 | 68.25 | 86.38 | 69.12 | 75 | 72.33 | 50 | 97 | 90 | 62.85 | 70.46 | 61.695 | 72.6 | 77.0002
BLOCO CERÂMICO VEDAÇÃO 9 x 19 x 19cm | Un | 0.5 | 0.63 | 0.55 | 0.33 | 0.47 | 0.6 | 0.48 | 0.48 | 0.82 | 0.51 | 0.66 | 0.59 | 0.36 | 0.4 | 0.44 | 0.57 | 0.32 | 0.58 | 0.45 | 0.475 | 0.47658 | 0.50912
BLOCO CONCRETO sem função estrutural 19x19x39 cm | Un | 2.75 | 3.15 | 2.69 | 1.8 | 2.2 | 2.6 | 2.3 | 2.84 | 1.92 | 2.3 | 2.49 | 2.55 | 1.55 | 2.93 | 2.6 | 2.27 | 2.1 | 2.97 | 2.11 | 2.5 | 2.01 | 2.411
TELHA ONDULADA DE FIBROCIMENTO ESP.= 6mm | m² | 25 | 22.13 | 24.6 | 23.5 | 17.87 | 19.71 | 17.66 | 29.32 | 20.1 | 14.82 | 16.99 | 22.23 | 22.72 | 28.79 | 16.67 | 20.3 | 16.91 | 21.66 | 17.66 | 38.5 | 16.48 | 21.601
PORTA INTERNA SEMI-OCA P/ PINTURA | Un | 90 | 160 | 65.25 | 86 | 117.5 | 74 | 64 | 158.08 | 95.15 | 94 | 120 | 77.61 | 82.5 | 87.3 | 100 | 88.25 | 59 | 100.65 | 82.46 | 70.95 | 90.72 | 93.4962
ESQUADRIA DE CORRER - 4 FOLHAS - 2,00 x 1,40 m | m² | 557.7 | 306 | 286.25 | 305 | 253.33 | 294.06 | 212 | 375.92 | 443 | 421.43 | 436.4 | 314.68 | 285 | 352.86 | 372.5 | 501 | 402.5 | 609.71 | 404.81 | 456.5 | 308.83 | 376.1657
JANELA DE CORRER - 2 FOLHAS - 1,20 x 1,20 m | m² | 382 | 257 | 270.98 | 306.54 | 193.33 | 275 | 140 | 396.52 | 287 | 234.8 | 225 | 260 | 250 | 261.33 | 218.9 | 408 | 183.5 | 174.59 | 246.33 | 357 | 266.17 | 266.3805
FECHADURA, TRÁFEGO MODERADO EM FERRO, ACABAMENTO CROMADO - TIPO IV | Un | 72.17 | 65 | 53.75 | 69.5 | 51 | 60 | 52.5 | 70.02 | 64.9 | 37.8 | 63.4 | 48.79 | 47.5 | 89.23 | 65 | 64.13 | 30.33 | 32.18 | 30.84 | 48.31 | 40.77 | 55.101
PLACA CERÂMICA 30 x 40 cm - PEI II | m² | 34.8 | 23.25 | 24.27 | 18.01 | 24.25 | 23.5 | 18 | 25.09 | 26.1 | 23.9 | 19.65 | 22.7 | 14 | 64.12 | 23.5 | 19.65 | 21.23 | 20.11 | 13.46 | 14.92 | 16.78 | 23.3948
BANCADA DE PIA DE MÁRMORE 2,00 x 0,60 x 0,02 cm | Un | 433.5 | 420 | 287.83 | 200 | 337.8 | 295 | 362 | 388.09 | 350 | 309 | 432 | 259.63 | 300 | 533.33 | 617 | 280 | 349.8 | 1060.13 | 489.45 | 295 | 288.42 | 394.6657
PLACA DE GESSO LISO 0,60 x 0,60 cm | m² | 15.75 | 16.1 | 7.8 | 9.5 | 11.5 | 15.96 | 10 | 27.83 | 13.8 | 18 | 22.7 | 10.71 | 4.65 | 7.57 | 16 | 16.99 | 40 | 9.54 | 27.5 | 3.375 | 10.69 | 15.046
VIDRO LISO TRANSPARENTE 4 mm | m² | 65 | 94.95 | 60.67 | 75 | 57.5 | 61 | 40.88 | 94.02 | 72.5 | 74.1 | 83.7 | 66.69 | 66.28 | 152.85 | 59.98 | 60.75 | 90.33 | 59.33 | 79.36 | 60 | 55.54 | 72.8776
TINTA LÁTEX PVA | l | 6.15 | 9.35 | 6.95 | 4.23 | 9 | 10.22 | 5.87 | 8.3 | 9.33 | 10.425 | 10.5 | 5.56 | 4.15 | 6.68 | 10.55 | 9.57 | 7.41 | 16.56 | 10.87 | 6.09 | 9.4389 | 8.4383
EMULSÃO ASFÁLTICA IMPERMEABILIZANTE | Kg | 10.53 | 5.7 | 5.81 | 4 | 3.24 | 8.56 | 4.52 | 7.07 | 5.62 | 9.78 | 8.58 | 5.03 | 2.97 | 10.44 | 4.63 | 9.75 | 11.49 | 14.58 | 7.99 | 8 | 7.45 | 7.4162
FIO DE COBRE ANTICHAMA - 750 V, 2,5 mm2 | m | 1.15 | 0.95 | 1 | 0.77 | 0.62 | 0.83 | 0.61 | 0.99 | 0.75 | 0.8 | 0.8 | 1.05 | 0.62 | 1.08 | 0.87 | 0.9 | 0.99 | 1.23 | 0.93 | 0.83 | 0.7244 | 0.88069
DISJUNTOR TRIPOLAR 70 A | Un | 82 | 60.5 | 61.45 | 62 | 57.75 | 64.68 | 58 | 82.64 | 71.6 | 67.5 | 74 | 63.19 | 65 | 89.27 | 81 | 62.27 | 52.67 | 89.13 | 81.09 | 47 | 64.79 | 68.4538
BACIA SANITÁRIA COM CAIXA ACOPLADA | Un | 429.17 | 224 | 199.75 | 223.98 | 188.5 | 264.4 | 122 | 305.37 | 268 | 248 | 289.5 | 205.19 | 216 | 356.03 | 263.95 | 244 | 113 | 265.24 | 224.4 | 210 | 171.45 | 239.6157
REGISTRO DE PRESSÃO CROMADO D=1/2' | Un | 69 | 47.55 | 43.56 | 42.45 | 27.1 | 44.9 | 28.55 | 64.52 | 50.75 | 39.095 | 54.2 | 34.41 | 36 | 79.43 | 37.57 | 35.11 | 37.52 | 41.73 | 28.15 | 42.45 | 61.7 | 45.0355
TUBO DE FERRO GALVANIZADO COM COSTURA D=2 1/2' | m | 45 | 46.5 | 48.58 | 44.35 | 36 | 46.29 | 49.9 | 53.91 | 46.8 | 45.51 | 58.1 | 47.72 | 35 | 69.1 | 45.76 | 45.19 | 26.39 | 51.42 | 51.24 | 41.8483 | 43.51 | 46.5771
TUBO DE PVC-R RÍGIDO P/ ESGOTO D=150 mm | m | 26.33 | 28.5 | 32.42 | 27.75 | 19.3 | 27.17 | 14.83 | 28.76 | 36.06 | 31.77 | 21.4 | 20.96 | 18.85 | 43 | 22.22 | 29.27 | 21.2 | 27.48 | 19.77 | 18.975 | 23.88 | 25.7093
MÃO DE OBRA
PEDREIRO | h | 11.6282 | 14.5818 | 16.0978 | 14.5169 | 16.4655 | 17.8693 | 17.4938 | 10.6592 | 15.1752 | 10.9094 | 13.8153 | 13.187 | 12.1895 | 13.3009 | 18.4977 | 17.1628 | 11.4881 | 15.4892 | 21.6426 | 11.7281 | 16.8963 | 14.7997
SERVENTE | h | 8.694 | 10.7801 | 10.2208 | 10.2232 | 10.6974 | 11.5336 | 10.9339 | 7.5255 | 10.058 | 8.0125 | 10.318 | 9.5278 | 9.046 | 10.0182 | 13.1142 | 12.4298 | 9.1923 | 12.0526 | 13.8285 | 8.592 | 13.6838 | 10.4992
DESPESA ADMINISTRATIVA
ENGENHEIRO | h | 31.22 | 77.24 | 112.51 | 46.5 | 80 | 69.32 | 57.46 | 53.2878 | 50.07 | 44.09 | 67.28 | 24.19 | 30.45 | 84.09 | 66.84 | 56.8 | 28.6545 | 77.2651 | 30.12 | 33.5 | 44.78 | 55.508
EQUIPAMENTO
BETONEIRA 320 l | dia | 27.5 | 41 | 19.67 | 10 | 27.75 | 11.13 | 10.4 | 30 | 7 | 35 | 22.77 | 15.12 | 8.17 | 15.56 | 9 | 9.15 | 6.5989 | 32.33 | 10.13 | 10.17 | 6.6277 | 17.3846
Fonte: Sinduscons Estaduais e Banco de Dados-CBIC.
Elaboração: Banco de Dados-CBIC.
(*) O valor médio Brasil corresponde á média aritmética simples dos preços praticados nos estados do Brasil e que participam da pesquisa mensal do CUB/BR.
A série histórica do CUB/m² desonerado iniciou-se em novembro/13.
(...) Dado não disponível.

## Dez_15
VALORES DOS MATERIAIS DE CONSTRUÇÃO, MÃO DE OBRA, DESPESA ADMINISTRATIVA E EQUIPAMENTO
POR UF E VALOR MÉDIO* BRASIL
DESONERADO
MÊS DE REFERÊNCIA: DEZEMBRO DE 2015
em R$
LOTE BÁSICO | UN | AL | AM | BA | CE | DF | ES | GO | MA | MG | MS | MT | PA | PB | PE | PR | RJ | RO | RS | SC | SE | SP | VALOR
MÉDIO
MATERIAIS
CHAPA COMPENSADO PLASTIFICADO 18 mm | m² | 43 | 39.98 | 35.08 | 37.01 | 28.19 | 40.04 | 27 | 40.08 | 27.75 | 36.47 | 33.89 | 40.37 | 34.3 | 35.98 | 30 | 38.8 | 25.97 | 30.41 | 37.43 | 38.985 | 30.64 | 34.8274
AÇO CA-50A D=10 mm | Kg | 3.55 | 3.76 | 3.56 | 3.24 | 2.97 | 2.94 | 2.9 | 3.39 | 3.38 | 3.895 | 3.95 | 4.3 | 3.21 | 3.35 | 2.93 | 3.6 | 4.42 | 3.97 | 4.01 | 3.035 | 3.54 | 3.519
CONCRETO FCK=25 MP | m³ | 300 | 391 | 290 | 271 | 244.5 | 275 | 320 | 369.8 | 280 | 285 | 326.45 | 385.02 | 257 | 288.33 | 252 | 282 | 398.25 | 306.04 | 261.1 | 225 | 250.19 | 297.9848
CIMENTO CP - 32 II | Kg | 0.52 | 0.64 | 0.4502 | 0.36 | 0.3516 | 0.37 | 0.3714 | 0.49 | 0.358 | 0.465 | 0.498 | 0.5632 | 0.334 | 0.4754 | 0.46 | 0.427 | 0.62 | 0.53 | 0.52 | 0.384 | 0.4256 | 0.45778
AREIA MÉDIA | m³ | 90 | 32 | 42.37 | 34 | 65.8 | 58.33 | 65 | 65.23 | 59 | 40 | 73.33 | 35.66 | 26 | 50 | 55 | 75.3 | 55 | 67.86 | 61.61 | 34 | 68.34 | 54.9443
BRITA 2 | m³ | 120 | 143 | 89.94 | 50 | 63 | 64.75 | 71.43 | 93.91 | 71 | 68.25 | 86.25 | 69.03 | 75 | 70.67 | 50 | 97.06 | 90 | 63.02 | 70.46 | 60.495 | 72.27 | 78.0731
BLOCO CERÂMICO VEDAÇÃO 9 x 19 x 19cm | Un | 0.5 | 0.63 | 0.57 | 0.33 | 0.45 | 0.59 | 0.48 | 0.48 | 0.8 | 0.51 | 0.65 | 0.58 | 0.36 | 0.4 | 0.44 | 0.57 | 0.32 | 0.58 | 0.45 | 0.5 | 0.47495 | 0.50785
BLOCO CONCRETO sem função estrutural 19x19x39 cm | Un | 2.75 | 3.15 | 2.69 | 1.78 | 2.3 | 2.6 | 2.3 | 2.84 | 1.9 | 2.3 | 2.45 | 2.55 | 1.55 | 2.95 | 2.6 | 2.26 | 2.1 | 2.93 | 2.11 | 2.3 | 2 | 2.4005
TELHA ONDULADA DE FIBROCIMENTO ESP.= 6mm | m² | 25.34 | 22.13 | 24.95 | 23.17 | 18.1 | 19.56 | 17.66 | 29.32 | 19.9 | 14.82 | 16.32 | 22.19 | 22 | 29.16 | 16.67 | 20.28 | 16.91 | 21.54 | 17.37 | 39 | 16.47 | 21.5648
PORTA INTERNA SEMI-OCA P/ PINTURA | Un | 90 | 160 | 66.2 | 80.1 | 120 | 74 | 64 | 154.24 | 90 | 94 | 115 | 77.48 | 82.5 | 87.3 | 100 | 87.5 | 59 | 98.8 | 82.23 | 70.95 | 90.67 | 92.57
ESQUADRIA DE CORRER - 4 FOLHAS - 2,00 x 1,40 m | m² | 558.1 | 306 | 266 | 290 | 253.33 | 294.05 | 212.36 | 375.92 | 439 | 410.71 | 437.5 | 314.32 | 285 | 352.86 | 372.5 | 499.13 | 402.5 | 599.35 | 399.7 | 450 | 308.4 | 372.7014
JANELA DE CORRER - 2 FOLHAS - 1,20 x 1,20 m | m² | 380 | 256 | 262.59 | 301 | 193.33 | 275 | 140 | 396.52 | 287 | 234.8 | 224.45 | 259.3 | 250 | 261.33 | 218.9 | 403 | 183.5 | 172.53 | 246.33 | 314 | 266.17 | 263.131
FECHADURA, TRÁFEGO MODERADO EM FERRO, ACABAMENTO CROMADO - TIPO IV | Un | 70.15 | 65 | 57.41 | 70.58 | 51 | 60 | 52.5 | 70.02 | 64.9 | 37.8 | 63.25 | 48.74 | 47.5 | 89.23 | 65 | 64.17 | 30.33 | 32.18 | 28.62 | 53.75 | 40.1 | 55.3443
PLACA CERÂMICA 30 x 40 cm - PEI II | m² | 34.33 | 22.9 | 24.28 | 19.27 | 24.15 | 23 | 18.4 | 25.09 | 25.88 | 23.9 | 19.5 | 22.69 | 14 | 64.12 | 23.5 | 19.61 | 20.85 | 20.54 | 13.68 | 13.75 | 16.75 | 23.3424
BANCADA DE PIA DE MÁRMORE 2,00 x 0,60 x 0,02 cm | Un | 424.5 | 420 | 288.16 | 202 | 320 | 300 | 362 | 388.09 | 350 | 309 | 431.5 | 259 | 300 | 533.33 | 617 | 280 | 349.8 | 1037.16 | 489.45 | 285 | 287.99 | 392.0943
PLACA DE GESSO LISO 0,60 x 0,60 cm | m² | 15.75 | 16.1 | 7.07 | 9.1 | 11.66 | 14.8 | 8.9 | 27.83 | 13.55 | 18 | 22.75 | 10.7 | 4.63 | 7.57 | 15.4 | 16.77 | 40 | 9.54 | 27 | 3.72 | 10.68 | 14.8343
VIDRO LISO TRANSPARENTE 4 mm | m² | 65 | 94.95 | 60.33 | 78 | 60 | 60 | 40.88 | 94.02 | 74.06 | 74.1 | 83.5 | 66.66 | 66.28 | 152.85 | 59.98 | 60.8 | 90.33 | 59.33 | 78.97 | 60 | 55.54 | 73.1229
TINTA LÁTEX PVA | l | 6.28 | 9.35 | 6.94 | 4.44 | 8.68 | 10.04 | 5.58 | 8.3 | 9.79 | 10.425 | 10.53 | 5.56 | 4.19 | 6.68 | 10.55 | 9.57 | 7.41 | 16.54 | 10.87 | 6.09 | 9.435 | 8.4405
EMULSÃO ASFÁLTICA IMPERMEABILIZANTE | Kg | 10.53 | 5.72 | 5.98 | 4 | 3.3 | 8.23 | 4.52 | 7.07 | 5.62 | 9.78 | 8.55 | 5 | 2.97 | 10.44 | 4.69 | 9.8 | 11.49 | 14.47 | 7.99 | 8.5 | 7.45 | 7.4333
FIO DE COBRE ANTICHAMA - 750 V, 2,5 mm2 | m | 1.15 | 0.95 | 0.98 | 0.78 | 0.65 | 0.82 | 0.61 | 0.99 | 0.75 | 0.8 | 0.8 | 1.05 | 0.6 | 1.08 | 0.87 | 0.9 | 1 | 1.22 | 0.93 | 0.83 | 0.7186 | 0.87993
DISJUNTOR TRIPOLAR 70 A | Un | 81.06 | 60.5 | 61.01 | 65 | 57.75 | 64.45 | 58 | 82.64 | 71.6 | 67.5 | 73.65 | 63.15 | 64.66 | 89.27 | 79 | 62 | 52.67 | 88.64 | 79.5 | 58 | 64.47 | 68.7867
BACIA SANITÁRIA COM CAIXA ACOPLADA | Un | 429.9 | 224 | 205.03 | 223 | 184.23 | 260.4 | 87.13 | 305.37 | 268 | 248 | 289 | 205.2 | 216 | 356.03 | 263.9 | 241 | 113 | 260.85 | 219.63 | 209.9 | 171.51 | 237.1943
REGISTRO DE PRESSÃO CROMADO D=1/2' | Un | 69 | 47.55 | 40.15 | 40.55 | 25.78 | 44.5 | 29.95 | 64.52 | 50.3 | 39.095 | 54 | 34.4 | 36 | 79.43 | 37.57 | 33.9 | 37.52 | 41.73 | 28.41 | 36.81 | 61.58 | 44.4164
TUBO DE FERRO GALVANIZADO COM COSTURA D=2 1/2' | m | 45 | 46.5 | 50.22 | 44.8 | 35.44 | 46.29 | 49.9 | 53.91 | 45.21 | 45.51 | 58 | 47.73 | 35 | 69.1 | 45.76 | 44.83 | 26.39 | 51.42 | 51.24 | 33.885 | 43.46 | 46.1712
TUBO DE PVC-R RÍGIDO P/ ESGOTO D=150 mm | m | 26.34 | 28.5 | 32.16 | 26.3 | 19.05 | 26.88 | 14.83 | 28.76 | 35.33 | 31.77 | 21.3 | 20.96 | 19.26 | 43 | 23 | 28.85 | 21.2 | 27.11 | 19.54 | 15.44 | 23.88 | 25.4029
MÃO DE OBRA
PEDREIRO | h | 11.6282 | 14.5818 | 16.1236 | 14.5169 | 16.4655 | 17.8693 | 16.7801 | 10.6592 | 15.1752 | 10.9094 | 13.7905 | 13.187 | 12.1895 | 13.3009 | 18.4977 | 17.1628 | 11.4881 | 14.8509 | 21.5716 | 11.7281 | 16.7978 | 14.7273
SERVENTE | h | 8.1506 | 10.7801 | 9.5206 | 9.5587 | 10.6974 | 11.5336 | 10.9339 | 7.5255 | 9.932 | 8.0125 | 10.2932 | 9.5278 | 9.046 | 10.0182 | 13.1142 | 12.4298 | 9.1923 | 11.7089 | 13.9469 | 7.9046 | 13.604 | 10.3538
DESPESA ADMINISTRATIVA
ENGENHEIRO | h | 26.83 | 77.24 | 113.01 | 47.7 | 77.5 | 69.32 | 57.46 | 53.2878 | 50.07 | 44.09 | 67.25 | 24.18 | 30.45 | 75.3 | 66.84 | 56.8 | 28.6545 | 75.0689 | 29.7 | 35.02 | 44.78 | 54.7882
EQUIPAMENTO
BETONEIRA 320 l | dia | 35 | 41 | 19 | 9.5 | 27.05 | 11.13 | 10.66 | 30 | 7 | 35 | 22.75 | 15.13 | 8.17 | 15.56 | 9 | 9.15 | 6.5989 | 32.33 | 10.13 | 12 | 6.5827 | 17.7496
Fonte: Sinduscons Estaduais e Banco de Dados-CBIC.
Elaboração: Banco de Dados-CBIC.
(*) O valor médio Brasil corresponde á média aritmética simples dos preços praticados nos estados do Brasil e que participam da pesquisa mensal do CUB/BR.
A série histórica do CUB/m² desonerado iniciou-se em novembro/13.
(...) Dado não disponível.

## Nov_15
VALORES DOS MATERIAIS DE CONSTRUÇÃO, MÃO DE OBRA, DESPESA ADMINISTRATIVA E EQUIPAMENTO
POR UF E VALOR MÉDIO* BRASIL
DESONERADO
MÊS DE REFERÊNCIA: NOVEMBRO DE 2015
em R$
LOTE BÁSICO | UN | AL | AM | BA | CE | DF | ES | GO | MA | MG | MS | MT | PA | PB | PE | PR | RJ | RO | RS | SC | SE | SP | VALOR
MÉDIO
MATERIAIS
CHAPA COMPENSADO PLASTIFICADO 18 mm | m² | 43 | 39.95 | 35.08 | 36.16 | 28.51 | 39.57 | 26.65 | 39.77 | 27.61 | 36.47 | 33.88 | 40.37 | 34 | 36.56 | 30 | 38.52 | 25.97 | 30.41 | 37.24 | 36.69 | 30.64 | 34.6214
AÇO CA-50A D=10 mm | Kg | 3.55 | 3.76 | 3.56 | 3.24 | 3.04 | 2.94 | 3.07 | 3.35 | 3.38 | 3.87 | 3.94 | 4.32 | 3.18 | 3.33 | 2.93 | 3.6 | 4.42 | 3.99 | 4 | 3.251 | 3.5 | 3.5343
CONCRETO FCK=25 MP | m³ | 300 | 391 | 289.43 | 271 | 237.5 | 275 | 320 | 370.45 | 280 | 285 | 326.4 | 384.48 | 257 | 286.67 | 252 | 282 | 398.25 | 306.04 | 261.96 | 225 | 248.94 | 297.5295
CIMENTO CP - 32 II | Kg | 0.52 | 0.64 | 0.4488 | 0.36 | 0.3516 | 0.37 | 0.3794 | 0.49 | 0.3598 | 0.465 | 0.498 | 0.563 | 0.3484 | 0.472 | 0.46 | 0.426 | 0.61 | 0.53 | 0.52 | 0.3826 | 0.4254 | 0.4581
AREIA MÉDIA | m³ | 90 | 32 | 42.84 | 34 | 65.8 | 58.32 | 65 | 65.23 | 58.5 | 40 | 73.5 | 34.79 | 26 | 49 | 55 | 75.29 | 55 | 67.38 | 59.95 | 34 | 68.39 | 54.7614
BRITA 2 | m³ | 122.5 | 143 | 89.94 | 52.5 | 61.87 | 63 | 71.43 | 93.91 | 71 | 66.5 | 85 | 69.02 | 75 | 70.67 | 50 | 97 | 90 | 62.85 | 70.17 | 60 | 73.34 | 78.0333
BLOCO CERÂMICO VEDAÇÃO 9 x 19 x 19cm | Un | 0.5 | 0.63 | 0.57 | 0.33 | 0.45 | 0.59 | 0.49 | 0.48 | 0.8 | 0.51 | 0.64 | 0.58 | 0.36 | 0.4 | 0.44 | 0.57 | 0.32 | 0.57 | 0.45 | 0.475 | 0.47495 | 0.50619
BLOCO CONCRETO sem função estrutural 19x19x39 cm | Un | 2.75 | 3.15 | 2.66 | 1.76 | 2.3 | 2.6 | 2.3 | 2.84 | 1.9 | 2.3 | 2.49 | 2.55 | 1.55 | 2.95 | 2.6 | 2.25 | 2.1 | 2.87 | 2.11 | 2.15 | 1.99 | 2.389
TELHA ONDULADA DE FIBROCIMENTO ESP.= 6mm | m² | 25.26 | 22.13 | 24.38 | 23.17 | 17.52 | 19.56 | 17.66 | 29.25 | 19.9 | 14.82 | 16.99 | 22.17 | 22 | 28.91 | 16.95 | 20.25 | 16.21 | 21.2 | 17.23 | 28 | 16.22 | 20.9419
PORTA INTERNA SEMI-OCA P/ PINTURA | Un | 90 | 160 | 64.6 | 83 | 115 | 74 | 64 | 154.24 | 89.17 | 94 | 120 | 77.44 | 82.5 | 87.3 | 101 | 85 | 59 | 97.57 | 82.22 | 66.9 | 89.73 | 92.2224
ESQUADRIA DE CORRER - 4 FOLHAS - 2,00 x 1,40 m | m² | 557.91 | 306 | 266 | 295 | 249.1 | 293.7 | 206.18 | 375.92 | 440.5 | 410.71 | 435 | 313.56 | 285 | 352.86 | 372.5 | 496.25 | 402.5 | 585.98 | 399.7 | 292.94 | 308.4 | 364.0814
JANELA DE CORRER - 2 FOLHAS - 1,20 x 1,20 m | m² | 375 | 257 | 262.59 | 306.54 | 186.67 | 275 | 140 | 396.52 | 287 | 234.8 | 224.45 | 258.62 | 250 | 261.33 | 207.03 | 398.5 | 183.5 | 172.51 | 246.33 | 319.38 | 265.84 | 262.3148
FECHADURA, TRÁFEGO MODERADO EM FERRO, ACABAMENTO CROMADO - TIPO IV | Un | 67.67 | 65 | 57.41 | 70 | 53 | 61 | 52.5 | 70.02 | 64.9 | 37.8 | 63.5 | 48.72 | 47.5 | 89.23 | 61.28 | 64.17 | 30.33 | 31.87 | 28.52 | 53.75 | 40.46 | 55.1729
PLACA CERÂMICA 30 x 40 cm - PEI II | m² | 34 | 22.6 | 24.28 | 18.38 | 24.25 | 23 | 18.4 | 25.09 | 25.27 | 23.9 | 19.65 | 22.65 | 14 | 64.12 | 23.5 | 19.53 | 20.85 | 20.11 | 13.52 | 14.39 | 16.68 | 23.2462
BANCADA DE PIA DE MÁRMORE 2,00 x 0,60 x 0,02 cm | Un | 406.5 | 420 | 288.16 | 210 | 302.5 | 300 | 362 | 393.83 | 350 | 309 | 432 | 257.83 | 300 | 533.33 | 617 | 276.6 | 349.8 | 1008.94 | 489.45 | 240 | 284.42 | 387.2076
PLACA DE GESSO LISO 0,60 x 0,60 cm | m² | 15.75 | 16.1 | 7.07 | 9.61 | 11.5 | 14.8 | 8.9 | 27.83 | 13.55 | 18 | 22 | 10.69 | 4.6 | 7.57 | 15.4 | 16.7 | 40 | 9.54 | 27 | 6.05 | 10.65 | 14.9195
VIDRO LISO TRANSPARENTE 4 mm | m² | 65 | 94.95 | 59.67 | 78 | 55 | 60 | 42 | 94.02 | 74 | 74.1 | 82 | 66.66 | 66.28 | 152.85 | 59.99 | 60.66 | 90.33 | 59.33 | 78.97 | 60 | 55.54 | 72.8262
TINTA LÁTEX PVA | l | 6.25 | 9.35 | 6.94 | 4.3 | 8.68 | 10.04 | 6.45 | 8.3 | 9.79 | 10.425 | 10.5 | 5.55 | 4.19 | 6.68 | 10.55 | 9.56 | 7.41 | 16.01 | 10.79 | 5.27 | 9.4344 | 8.4033
EMULSÃO ASFÁLTICA IMPERMEABILIZANTE | Kg | 10.75 | 5.7 | 5.98 | 3.98 | 3.3 | 8.23 | 4.52 | 7.07 | 5.62 | 9.78 | 8.53 | 4.99 | 2.97 | 10.44 | 4.63 | 9.7 | 11.49 | 13.99 | 7.99 | 4.25 | 7.33 | 7.2019
FIO DE COBRE ANTICHAMA - 750 V, 2,5 mm2 | m | 1.15 | 0.95 | 0.98 | 0.77 | 0.62 | 0.83 | 0.61 | 0.99 | 0.75 | 0.8 | 0.79 | 1.04 | 0.59 | 1.08 | 0.84 | 0.9 | 0.99 | 1.2 | 0.93 | 0.83 | 0.7207 | 0.87432
DISJUNTOR TRIPOLAR 70 A | Un | 81.06 | 60.5 | 60.98 | 68 | 57.75 | 64.79 | 58 | 82.64 | 71.24 | 67.5 | 72.3 | 63.14 | 64.91 | 89.27 | 78.5 | 61.7 | 52.67 | 86.63 | 79.5 | 47 | 63.35 | 68.1633
BACIA SANITÁRIA COM CAIXA ACOPLADA | Un | 419.51 | 224 | 205.03 | 220.5 | 184.23 | 246.94 | 87 | 305.37 | 268 | 248 | 289 | 205.16 | 216 | 356.03 | 263.95 | 239.93 | 113 | 256.38 | 219.34 | 209.9 | 170.73 | 235.619
REGISTRO DE PRESSÃO CROMADO D=1/2' | Un | 69.34 | 47.55 | 40.15 | 39 | 26.39 | 44.5 | 29.95 | 63.69 | 51.44 | 39.095 | 54 | 34.16 | 36 | 79.43 | 37.57 | 33.84 | 37.52 | 41.56 | 28.82 | 33.635 | 61.33 | 44.2367
TUBO DE FERRO GALVANIZADO COM COSTURA D=2 1/2' | m | 45 | 46.5 | 50.22 | 44.76 | 35.67 | 47.51 | 49.9 | 54.08 | 45.7 | 45.51 | 58.5 | 47.72 | 35 | 69.1 | 42.28 | 44.62 | 26.39 | 51.42 | 51 | 27.5 | 43.46 | 45.8019
TUBO DE PVC-R RÍGIDO P/ ESGOTO D=150 mm | m | 26.34 | 28.5 | 32.16 | 27.48 | 19.05 | 26.6 | 14.98 | 28.76 | 34.96 | 31.77 | 21.15 | 20.95 | 19.26 | 43 | 23 | 28.4 | 21.13 | 26.66 | 19.54 | 13.16 | 23.87 | 25.2724
MÃO DE OBRA
PEDREIRO | h | 11.6282 | 14.5818 | 16.1236 | 14.5169 | 16.4655 | 17.8693 | 16.1073 | 10.6592 | 15.1752 | 10.9094 | 13.7657 | 13.187 | 12.1895 | 13.3009 | 18.4977 | 17.1628 | 11.4881 | 14.8755 | 21.5479 | 11.7281 | 16.7978 | 14.6942
SERVENTE | h | 8.1506 | 10.7801 | 9.5206 | 9.5587 | 10.6974 | 11.5336 | 10.9339 | 7.5255 | 9.932 | 8.0125 | 10.2684 | 9.5278 | 9.046 | 10.0182 | 13.1142 | 12.4298 | 9.1923 | 11.7089 | 13.8996 | 7.9046 | 13.604 | 10.3504
DESPESA ADMINISTRATIVA
ENGENHEIRO | h | 26.83 | 77.24 | 113.01 | 47.34 | 77.7 | 69.32 | 57.46 | 53.2878 | 50.07 | 44.09 | 67.23 | 24.15 | 30.45 | 75.3 | 66.84 | 56.8 | 28.6545 | 75.0689 | 29.7 | 35.34 | 44.78 | 54.7934
EQUIPAMENTO
BETONEIRA 320 l | dia | 35 | 41 | 18.58 | 10 | 27.75 | 11.13 | 12 | 30 | 7 | 35 | 22.73 | 15.14 | 8.17 | 15.4 | 9 | 9 | 6.5876 | 32.33 | 10.13 | 8 | 6.5767 | 17.644
Fonte: Sinduscons Estaduais e Banco de Dados-CBIC.
Elaboração: Banco de Dados-CBIC.
(*) O valor médio Brasil corresponde á média aritmética simples dos preços praticados nos estados do Brasil e que participam da pesquisa mensal do CUB/BR.
A série histórica do CUB/m² desonerado iniciou-se em novembro/13.
(...) Dado não disponível.

## Out_15
VALORES DOS MATERIAIS DE CONSTRUÇÃO, MÃO DE OBRA, DESPESA ADMINISTRATIVA E EQUIPAMENTO
POR UF E VALOR MÉDIO* BRASIL
DESONERADO
MÊS DE REFERÊNCIA: OUTUBRO DE 2015
em R$
LOTE BÁSICO | UN | AL | AM | BA | CE | DF | ES | GO | MA | MG | MS | MT | PA | PB | PE | PR | RJ | RO | RS | SC | SE | SP | VALOR
MÉDIO
MATERIAIS
CHAPA COMPENSADO PLASTIFICADO 18 mm | m² | 43 | 39.9 | 34.93 | 35.52 | 27.61 | 38.64 | 26.65 | 39.91 | 27.6 | 36.47 | 33.85 | 40.35 | 33.89 | 36.56 | 30 | 38.52 | 25.97 | 30.23 | 37.04 | 30.5 | 30.63 | 34.1795
AÇO CA-50A D=10 mm | Kg | 3.55 | 3.75 | 3.55 | 3.31 | 3.04 | 2.94 | 3.07 | 3.45 | 3.38 | 3.87 | 3.93 | 4.3 | 3.15 | 3.5 | 2.93 | 3.6 | 4.42 | 3.95 | 4 | 3.15 | 3.51 | 3.5405
CONCRETO FCK=25 MP | m³ | 300 | 391 | 289.5 | 268.94 | 235 | 275 | 310 | 353.35 | 280 | 285 | 325.75 | 384.45 | 257 | 291.67 | 252 | 282 | 398.25 | 305.96 | 261.78 | 225 | 248.94 | 296.2186
CIMENTO CP - 32 II | Kg | 0.53 | 0.64 | 0.449 | 0.3504 | 0.3568 | 0.37 | 0.3794 | 0.47 | 0.352 | 0.455 | 0.49 | 0.563 | 0.336 | 0.508 | 0.46 | 0.426 | 0.62 | 0.51 | 0.52 | 0.4 | 0.4186 | 0.45734
AREIA MÉDIA | m³ | 85 | 32 | 42.26 | 34 | 68.2 | 58.3 | 65 | 65.23 | 58.5 | 40 | 73.1 | 34.77 | 26 | 50.67 | 55 | 74.42 | 55 | 66.45 | 60.88 | 33.5 | 68.45 | 54.6062
BRITA 2 | m³ | 120 | 135.95 | 89.94 | 50 | 60.74 | 63 | 69.89 | 91.44 | 71 | 66 | 84.45 | 69 | 74 | 70.67 | 50 | 97 | 90 | 62.08 | 70.12 | 62.5 | 73.74 | 77.2152
BLOCO CERÂMICO VEDAÇÃO 9 x 19 x 19cm | Un | 0.5 | 0.62 | 0.56 | 0.33 | 0.47 | 0.58 | 0.49 | 0.48 | 0.8 | 0.51 | 0.64 | 0.57 | 0.36 | 0.4 | 0.44 | 0.57 | 0.32 | 0.57 | 0.45 | 0.45 | 0.47495 | 0.50405
BLOCO CONCRETO sem função estrutural 19x19x39 cm | Un | 2.75 | 3.15 | 2.74 | 1.75 | 2.3 | 2.6 | 2.3 | 2.79 | 1.9 | 2.3 | 2.55 | 2.53 | 1.42 | 2.95 | 2.6 | 2.25 | 2.1 | 2.85 | 2.11 | 2.25 | 1.99 | 2.3895
TELHA ONDULADA DE FIBROCIMENTO ESP.= 6mm | m² | 24.82 | 21.73 | 24.38 | 23 | 17.42 | 19.56 | 17.66 | 24.36 | 19.9 | 14.82 | 16.98 | 22.15 | 21.91 | 28.91 | 16.95 | 20.25 | 16.21 | 20.74 | 17.39 | 23.27 | 16.22 | 20.411
PORTA INTERNA SEMI-OCA P/ PINTURA | Un | 90 | 160 | 64.6 | 83 | 108.5 | 74 | 64 | 115.68 | 89.17 | 94 | 119.5 | 77.41 | 85 | 87.3 | 99.45 | 85 | 59 | 97.04 | 82.21 | 57.395 | 89.58 | 89.6112
ESQUADRIA DE CORRER - 4 FOLHAS - 2,00 x 1,40 m | m² | 552 | 306 | 266 | 284.1 | 234.1 | 293 | 206.18 | 375.92 | 440.5 | 410.71 | 429.6 | 313.55 | 285 | 352.86 | 350 | 490 | 402.5 | 568.09 | 399.7 | 135.88 | 308.4 | 352.5757
JANELA DE CORRER - 2 FOLHAS - 1,20 x 1,20 m | m² | 373 | 255 | 249.24 | 302.8 | 180 | 275 | 140 | 353.59 | 285 | 234.8 | 225.5 | 258.6 | 250 | 261.33 | 207.03 | 400 | 183.5 | 168.93 | 234.91 | 276.38 | 265.84 | 256.2119
FECHADURA, TRÁFEGO MODERADO EM FERRO, ACABAMENTO CROMADO - TIPO IV | Un | 68.17 | 65 | 56.08 | 71 | 55 | 61 | 52.5 | 70.02 | 64.9 | 37.8 | 63 | 48.69 | 47.5 | 89.23 | 61.28 | 64.57 | 30.33 | 30.2 | 28.91 | 38.765 | 40.54 | 54.4993
PLACA CERÂMICA 30 x 40 cm - PEI II | m² | 34 | 22.5 | 24.28 | 18.04 | 24.25 | 23 | 18.27 | 26.19 | 25.03 | 22.36 | 19.5 | 22.63 | 14 | 64.12 | 23.5 | 19.4 | 20.85 | 21.19 | 13.51 | 13.5 | 16.69 | 23.1814
BANCADA DE PIA DE MÁRMORE 2,00 x 0,60 x 0,02 cm | Un | 401 | 420 | 298.02 | 202 | 300 | 300 | 362 | 390.31 | 350 | 309 | 431.2 | 257.5 | 300 | 533.33 | 617 | 277 | 349.8 | 1018.94 | 487.69 | 272.5 | 284.42 | 388.6529
PLACA DE GESSO LISO 0,60 x 0,60 cm | m² | 15.75 | 16 | 7.02 | 9.58 | 11.5 | 14.8 | 8.9 | 27.83 | 13.55 | 18 | 21.75 | 10.67 | 5 | 7.57 | 15.4 | 16.18 | 40 | 9.54 | 27 | 6.95 | 10.65 | 14.9352
VIDRO LISO TRANSPARENTE 4 mm | m² | 65 | 94.9 | 61.6 | 78 | 53 | 57.5 | 42 | 98.94 | 73.5 | 74 | 82 | 66.65 | 66.28 | 152.85 | 59.12 | 60.5 | 90.33 | 59.3 | 79.45 | 80 | 55.54 | 73.8314
TINTA LÁTEX PVA | l | 6.14 | 9.35 | 7.35 | 4.37 | 8.68 | 10.02 | 6.45 | 9.02 | 9.5 | 10.425 | 10.55 | 5.54 | 4.19 | 6.68 | 10.55 | 9.55 | 7.41 | 15.87 | 10.72 | 4.91 | 9.4389 | 8.4149
EMULSÃO ASFÁLTICA IMPERMEABILIZANTE | Kg | 10.44 | 5.7 | 5.66 | 4 | 3.24 | 8.23 | 4.45 | 7.26 | 5.45 | 9.78 | 8.6 | 4.98 | 2.97 | 9.76 | 4.63 | 9.7 | 11.49 | 13.74 | 7.99 | 6.7 | 7.32 | 7.2424
FIO DE COBRE ANTICHAMA - 750 V, 2,5 mm2 | m | 1.15 | 0.95 | 0.97 | 0.78 | 0.65 | 0.83 | 0.61 | 0.97 | 0.75 | 0.8 | 0.78 | 1.03 | 0.65 | 1.08 | 0.8 | 0.9 | 0.99 | 1.2 | 0.93 | 0.845 | 0.7274 | 0.87583
DISJUNTOR TRIPOLAR 70 A | Un | 81.06 | 60 | 60.98 | 68 | 58.58 | 64.68 | 58 | 82.64 | 71.5 | 67.5 | 72.5 | 63.16 | 65.91 | 89.27 | 78.5 | 61.6 | 52.67 | 86.01 | 79.5 | 47 | 63.24 | 68.2048
BACIA SANITÁRIA COM CAIXA ACOPLADA | Un | 386.87 | 224 | 205.03 | 229.28 | 179 | 240.96 | 87 | 305.37 | 268 | 248 | 288.5 | 205.15 | 219 | 356.03 | 261.95 | 234 | 112.87 | 257.54 | 219.37 | 210 | 170.65 | 233.7414
REGISTRO DE PRESSÃO CROMADO D=1/2' | Un | 68.32 | 47.55 | 35.81 | 40.55 | 27 | 44.5 | 29.95 | 63.69 | 50.73 | 39.095 | 52.55 | 34.25 | 36 | 79.43 | 37.23 | 33.47 | 37.52 | 41.77 | 28.52 | 30.98 | 60.89 | 43.8002
TUBO DE FERRO GALVANIZADO COM COSTURA D=2 1/2' | m | 45 | 46.5 | 50.22 | 44.56 | 36.3 | 47.51 | 49.9 | 55.14 | 45.7 | 45.51 | 58.5 | 47.71 | 35 | 69.1 | 42.28 | 44.62 | 26.39 | 51.42 | 51 | 39.2242 | 43.46 | 46.4307
TUBO DE PVC-R RÍGIDO P/ ESGOTO D=150 mm | m | 26.25 | 28.45 | 31.15 | 27 | 19.31 | 26.6 | 14.98 | 28.76 | 34.88 | 31.77 | 21.54 | 20.93 | 19.26 | 43 | 23 | 28.37 | 20.87 | 26.41 | 19.63 | 15.35 | 23.87 | 25.3038
MÃO DE OBRA
PEDREIRO | h | 11.6282 | 14.5818 | 16.1236 | 14.5169 | 16.4655 | 17.7772 | 15.9034 | 10.6592 | 15.1752 | 10.9094 | 13.7657 | 13.187 | 12.1895 | 13.3009 | 18.4977 | 17.1628 | 11.4881 | 14.8755 | 21.3821 | 11.7281 | 16.7978 | 14.6722
SERVENTE | h | 8.1506 | 10.7801 | 9.5206 | 9.5587 | 10.6974 | 11.465 | 10.9339 | 7.5255 | 9.932 | 8.0125 | 10.2188 | 9.5278 | 9.046 | 10.0182 | 13.1142 | 12.4298 | 9.1923 | 11.7089 | 13.8522 | 7.9046 | 13.604 | 10.3425
DESPESA ADMINISTRATIVA
ENGENHEIRO | h | 26.83 | 77.24 | 113.19 | 48.72 | 80 | 69.09 | 57.46 | 53.2878 | 50.07 | 44.09 | 67.15 | 24.15 | 30.45 | 75.3 | 66.84 | 56.8 | 28.6545 | 73.011 | 29.48 | 35.34 | 44.78 | 54.854
EQUIPAMENTO
BETONEIRA 320 l | dia | 35 | 41 | 18.58 | 9.8 | 27.75 | 11.13 | 12 | 30 | 6.75 | 27.5 | 22.7 | 15.15 | 8.17 | 15.4 | 9 | 9 | 6.5876 | 32.33 | 10.13 | 16 | 6.566 | 17.6449
Fonte: Sinduscons Estaduais e Banco de Dados-CBIC.
Elaboração: Banco de Dados-CBIC.
(*) O valor médio Brasil corresponde á média aritmética simples dos preços praticados nos estados do Brasil e que participam da pesquisa mensal do CUB/BR.
A série histórica do CUB/m² desonerado iniciou-se em novembro/13.
(...) Dado não disponível.

## Set_15
VALORES DOS MATERIAIS DE CONSTRUÇÃO, MÃO DE OBRA, DESPESA ADMINISTRATIVA E EQUIPAMENTO
POR UF E VALOR MÉDIO* BRASIL
DESONERADO
MÊS DE REFERÊNCIA: SETEMBRO DE 2015
em R$
LOTE BÁSICO | UN | AL | AM | BA | CE | DF | ES | GO | MA | MG | MS | MT | PA | PB | PE | PR | RJ | RO | RS | SC | SE | SP | VALOR
MÉDIO
MATERIAIS
CHAPA COMPENSADO PLASTIFICADO 18 mm | m² | 43.39 | 39.6 | 33.94 | 35.75 | 26.84 | 36.77 | 26.65 | 41.36 | 27.6 | 36.47 | 33.78 | 40.35 | 33.88 | 36.29 | 29.16 | 38.52 | 25.97 | 30.2 | 36.49 | 34.5 | 30.7 | 34.2005
AÇO CA-50A D=10 mm | Kg | 3.53 | 3.75 | 3.58 | 3.29 | 2.86 | 2.93 | 3.36 | 3.65 | 3.38 | 3.87 | 3.91 | 4.28 | 3.24 | 3.54 | 2.99 | 3.6 | 4.52 | 3.9 | 4.01 | 3.78 | 3.55 | 3.5962
CONCRETO FCK=25 MP | m³ | 300 | 392.5 | 293.36 | 271 | 239.5 | 267.23 | 292 | 353.35 | 280 | 285 | 325.05 | 383.8 | 251.5 | 291.67 | 252 | 282 | 398.25 | 309.08 | 261.78 | 242 | 248.94 | 296.191
CIMENTO CP - 32 II | Kg | 0.53 | 0.64 | 0.4494 | 0.359 | 0.346 | 0.37 | 0.3794 | 0.47 | 0.352 | 0.455 | 0.4756 | 0.5624 | 0.3434 | 0.508 | 0.46 | 0.426 | 0.61 | 0.51 | 0.51 | 0.46 | 0.4178 | 0.45876
AREIA MÉDIA | m³ | 85 | 32 | 41.41 | 34 | 66.5 | 55 | 65 | 62.55 | 58.5 | 40 | 72 | 34.7 | 26.66 | 50.67 | 55 | 74.42 | 55 | 65.36 | 60.71 | 29 | 68.04 | 53.8819
BRITA 2 | m³ | 125 | 136.6 | 88.31 | 48 | 58.8 | 60.5 | 69.89 | 91.44 | 71 | 66 | 84 | 68.8 | 73 | 77.33 | 50 | 97 | 90 | 61.36 | 69 | 61 | 73.48 | 77.1671
BLOCO CERÂMICO VEDAÇÃO 9 x 19 x 19cm | Un | 0.45 | 0.61 | 0.57 | 0.33 | 0.45 | 0.55 | 0.49 | 0.46 | 0.8 | 0.51 | 0.62 | 0.56 | 0.36 | 0.41 | 0.44 | 0.57 | 0.32 | 0.57 | 0.46 | 1.6 | 0.47495 | 0.55262
BLOCO CONCRETO sem função estrutural 19x19x39 cm | Un | 2.75 | 3.1 | 2.75 | 1.8 | 2.27 | 2.55 | 2.3 | 2.84 | 1.9 | 2.3 | 2.58 | 2.52 | 1.41 | 2.93 | 2.6 | 2.25 | 2.1 | 2.8 | 2.1 | 1.68 | 1.97 | 2.3571
TELHA ONDULADA DE FIBROCIMENTO ESP.= 6mm | m² | 24.01 | 21.43 | 24.24 | 21.34 | 18.61 | 19.49 | 17.66 | 24.14 | 19.73 | 14.82 | 16.9 | 22.15 | 20.05 | 28.91 | 16.71 | 20.25 | 16.21 | 20.37 | 17.23 | 86 | 16.06 | 23.1576
PORTA INTERNA SEMI-OCA P/ PINTURA | Un | 88.27 | 160 | 63.4 | 80.13 | 108.5 | 72 | 64 | 115.68 | 88.09 | 94 | 115.45 | 77.39 | 95 | 87.3 | 90 | 85 | 59 | 96.19 | 81.51 | 61 | 89.06 | 89.0938
ESQUADRIA DE CORRER - 4 FOLHAS - 2,00 x 1,40 m | m² | 552 | 306 | 267.5 | 270 | 234.1 | 293 | 206.18 | 375.92 | 450 | 410.71 | 428.15 | 313.54 | 285 | 352.86 | 350 | 490 | 402.5 | 555.88 | 396.68 | 115.5 | 308.37 | 350.6614
JANELA DE CORRER - 2 FOLHAS - 1,20 x 1,20 m | m² | 373 | 253 | 245.2 | 323.35 | 190 | 275 | 140 | 275.86 | 285 | 234.8 | 224.75 | 258.5 | 250 | 261.33 | 207.03 | 399.14 | 183.5 | 170.79 | 234.91 | 170.75 | 265.84 | 248.6548
FECHADURA, TRÁFEGO MODERADO EM FERRO, ACABAMENTO CROMADO - TIPO IV | Un | 63.36 | 65 | 58.41 | 70.08 | 55 | 60 | 52.5 | 69.32 | 64.9 | 37.995 | 63.75 | 48.68 | 45 | 82.23 | 61.28 | 64.57 | 30.33 | 29.49 | 29.03 | 45.5 | 40.26 | 54.1279
PLACA CERÂMICA 30 x 40 cm - PEI II | m² | 35 | 22.45 | 23.58 | 17.8 | 23.65 | 22.5 | 18.27 | 26.16 | 24.33 | 22.36 | 19.6 | 22.62 | 15.11 | 64.12 | 23.5 | 19.4 | 20.85 | 20.79 | 13.51 | 19.5 | 16.69 | 23.4186
BANCADA DE PIA DE MÁRMORE 2,00 x 0,60 x 0,02 cm | Un | 420 | 419.5 | 302.02 | 190 | 313 | 300 | 362 | 387.46 | 350 | 309 | 429 | 254 | 300 | 533.33 | 617 | 277 | 339.6 | 1009.5 | 480.69 | 200 | 284.42 | 384.6438
PLACA DE GESSO LISO 0,60 x 0,60 cm | m² | 15.75 | 15.9 | 7.02 | 9.61 | 10.86 | 13.63 | 8.9 | 27.83 | 13.55 | 18 | 20.5 | 10.66 | 5 | 7.5 | 14 | 16.15 | 35 | 9.54 | 27 | 6 | 10.65 | 14.431
VIDRO LISO TRANSPARENTE 4 mm | m² | 58 | 94.7 | 63.33 | 78 | 55 | 52.5 | 42 | 98.94 | 73 | 74 | 82 | 66.63 | 60 | 152.85 | 59.12 | 60.5 | 90.33 | 59.3 | 79.45 | 68 | 55.54 | 72.5329
TINTA LÁTEX PVA | l | 6.11 | 9.35 | 7.56 | 4.34 | 8.1 | 9.79 | 6.45 | 6.66 | 9.49 | 10.425 | 10.5 | 5.52 | 4.2 | 7.04 | 10.21 | 9.55 | 7.41 | 15.47 | 10.69 | 6 | 9.4361 | 8.3001
EMULSÃO ASFÁLTICA IMPERMEABILIZANTE | Kg | 11 | 5.7 | 5.48 | 4 | 3.24 | 8.11 | 4.42 | 7.22 | 5.23 | 9.34 | 8.55 | 4.97 | 2.99 | 9.41 | 4.5 | 9.7 | 11.49 | 13.74 | 7.9 | 3.66 | 7.25 | 7.0429
FIO DE COBRE ANTICHAMA - 750 V, 2,5 mm2 | m | 1.15 | 0.95 | 0.93 | 0.78 | 0.61 | 0.82 | 0.61 | 1 | 0.74 | 0.8 | 0.78 | 1.03 | 0.7 | 1.08 | 0.77 | 0.9 | 0.99 | 1.16 | 0.94 | 1.5 | 0.7191 | 0.90281
DISJUNTOR TRIPOLAR 70 A | Un | 81.78 | 59.9 | 61.07 | 65.19 | 58 | 64.45 | 58 | 82.96 | 70.44 | 67.25 | 72.15 | 63.14 | 59.9 | 86.27 | 78.5 | 61.5 | 52.67 | 85.59 | 79.09 | 43 | 62.82 | 67.3176
BACIA SANITÁRIA COM CAIXA ACOPLADA | Un | 360 | 224 | 204.03 | 226 | 190 | 229 | 87 | 305.99 | 268 | 248 | 287.25 | 205.15 | 233.33 | 356.03 | 260 | 233.62 | 112.87 | 258.81 | 219.75 | 200 | 170.4 | 232.3443
REGISTRO DE PRESSÃO CROMADO D=1/2' | Un | 64.84 | 47.55 | 35.81 | 39.5 | 28.63 | 44.5 | 29.95 | 59.2 | 51.08 | 38.595 | 52.5 | 34 | 36 | 79.43 | 36.03 | 33.47 | 37.52 | 41.89 | 28.68 | 40 | 60.89 | 43.8126
TUBO DE FERRO GALVANIZADO COM COSTURA D=2 1/2' | m | 45.5 | 46.5 | 51.62 | 44.35 | 35.67 | 47.51 | 49.9 | 55.14 | 45.7 | 45.51 | 58 | 47.71 | 36.5 | 69.1 | 42.28 | 44.62 | 26.39 | 51.72 | 51 | 50 | 43.46 | 47.0562
TUBO DE PVC-R RÍGIDO P/ ESGOTO D=150 mm | m | 26 | 28.4 | 30.34 | 25.5 | 19.29 | 26 | 14.98 | 28.65 | 33.52 | 31.77 | 21.3 | 20.93 | 21.77 | 43 | 22.61 | 28.34 | 20.87 | 26.01 | 19.58 | 19 | 23.8 | 25.3171
MÃO DE OBRA
PEDREIRO | h | 11.6282 | 14.5818 | 16.1236 | 14.5169 | 16.4655 | 17.7772 | 15.7546 | 10.6592 | 15.1752 | 10.9094 | 13.7161 | 11.9903 | 11.398 | 13.3009 | 18.4977 | 17.1628 | 11.4881 | 14.8509 | 21.3585 | 10.8904 | 16.7978 | 14.5259
SERVENTE | h | 8.1506 | 10.7801 | 9.5206 | 9.5587 | 10.6974 | 11.465 | 10.9339 | 7.5255 | 9.932 | 8.0125 | 10.1692 | 8.6533 | 8.4128 | 10.0182 | 13.1142 | 12.4298 | 9.1923 | 11.7089 | 13.8285 | 7.3247 | 13.604 | 10.2396
DESPESA ADMINISTRATIVA
ENGENHEIRO | h | 26.83 | 77.24 | 113.77 | 48 | 86 | 68.63 | 57.46 | 53.2878 | 50.9 | 44.09 | 67.1 | 24.1 | 30.45 | 75.3 | 66.84 | 56.8 | 28.6545 | 69.8118 | 29.45 | 35 | 44.76 | 54.975
EQUIPAMENTO
BETONEIRA 320 l | dia | 35 | 41 | 18.78 | 10.5 | 27.05 | 11.13 | 10.95 | 30 | 6.75 | 27.5 | 22.5 | 15.2 | 8.21 | 14.29 | 9.05 | 9 | 6.5876 | 32.33 | 10.13 | 9 | 6.5733 | 17.2158
Fonte: Sinduscons Estaduais e Banco de Dados-CBIC.
Elaboração: Banco de Dados-CBIC.
(*) O valor médio Brasil corresponde á média aritmética simples dos preços praticados nos estados do Brasil e que participam da pesquisa mensal do CUB/BR.
A série histórica do CUB/m² desonerado iniciou-se em novembro/13.
(...) Dado não disponível.

## Ago_15
VALORES DOS MATERIAIS DE CONSTRUÇÃO, MÃO DE OBRA, DESPESA ADMINISTRATIVA E EQUIPAMENTO
POR UF E VALOR MÉDIO* BRASIL
DESONERADO
MÊS DE REFERÊNCIA: AGOSTO DE 2015
em R$
LOTE BÁSICO | UN | AL | AM | BA | CE | DF | ES | GO | MA | MG | MS | MT | PA | PB | PE | PR | RJ | RO | RS | SC | SE | SP | VALOR
MÉDIO
MATERIAIS
CHAPA COMPENSADO PLASTIFICADO 18 mm | m² | 42.95 | 39.5 | 33.94 | 35.74 | 27.37 | 36.77 | 26.65 | 44.41 | 27.35 | 35.72 | 33.76 | 40.2 | 32.81 | 35.54 | 28.96 | 38.52 | 25.97 | 30.23 | 36.49 | 34 | 30.13 | 34.1433
AÇO CA-50A D=10 mm | Kg | 3.53 | 3.75 | 3.57 | 3.22 | 2.85 | 2.9 | 3.36 | 3.52 | 3.36 | 3.87 | 3.9 | 4.28 | 3.31 | 3.49 | 3.02 | 3.6 | 4.52 | 3.92 | 4.01 | 3.8 | 3.53 | 3.5862
CONCRETO FCK=25 MP | m³ | 300 | 391 | 300.92 | 262.69 | 240 | 265 | 292 | 343.5 | 280 | 285 | 324.95 | 384 | 251.5 | 296.67 | 252 | 282 | 398.25 | 309.1 | 261.78 | 242.5 | 248.94 | 295.8
CIMENTO CP - 32 II | Kg | 0.53 | 0.64 | 0.4482 | 0.37 | 0.338 | 0.37 | 0.36 | 0.48 | 0.36 | 0.465 | 0.475 | 0.5616 | 0.3548 | 0.508 | 0.4476 | 0.426 | 0.61 | 0.51 | 0.51 | 0.45 | 0.4192 | 0.45873
AREIA MÉDIA | m³ | 85 | 32 | 41.41 | 34 | 63 | 55 | 65 | 62.13 | 58.5 | 40 | 71.5 | 34.65 | 26.75 | 53.33 | 55 | 74.14 | 55 | 64.87 | 61.22 | 28 | 67.78 | 53.7276
BRITA 2 | m³ | 125 | 136.5 | 88.31 | 45 | 57.4 | 60 | 70.89 | 93.37 | 71 | 66 | 84 | 68.77 | 73 | 77 | 50 | 97 | 90 | 61.35 | 69.17 | 62.5 | 73.29 | 77.1214
BLOCO CERÂMICO VEDAÇÃO 9 x 19 x 19cm | Un | 0.45 | 0.61 | 0.57 | 0.33 | 0.47 | 0.55 | 0.49 | 0.46 | 0.8 | 0.51 | 0.62 | 0.55 | 0.36 | 0.42 | 0.44 | 0.57 | 0.32 | 0.57 | 0.46 | 1 | 0.47495 | 0.525
BLOCO CONCRETO sem função estrutural 19x19x39 cm | Un | 2.75 | 3.1 | 2.75 | 1.91 | 2.25 | 2.55 | 2.3 | 2.5 | 1.9 | 2.3 | 2.57 | 2.52 | 1.41 | 2.75 | 2.6 | 2.25 | 2.1 | 2.87 | 2.1 | 1.5 | 1.97 | 2.331
TELHA ONDULADA DE FIBROCIMENTO ESP.= 6mm | m² | 23.85 | 21.4 | 23.49 | 21.14 | 17.8 | 19.49 | 17.66 | 26.22 | 19.56 | 14.82 | 16.45 | 22.13 | 20.05 | 28.92 | 16.39 | 20 | 16.21 | 20.27 | 17.25 | 85 | 15.99 | 23.0519
PORTA INTERNA SEMI-OCA P/ PINTURA | Un | 88 | 160 | 63.4 | 79.25 | 102 | 72 | 64 | 109.48 | 89 | 84 | 114.5 | 77.37 | 93.5 | 87.6 | 95 | 85 | 59 | 95.81 | 81.51 | 60 | 89.32 | 88.0829
ESQUADRIA DE CORRER - 4 FOLHAS - 2,00 x 1,40 m | m² | 550.76 | 306 | 267.5 | 255 | 245 | 290 | 206.18 | 369.48 | 445.5 | 410.71 | 421.7 | 312 | 280 | 352.86 | 350 | 490 | 402.5 | 550.01 | 396.68 | 115 | 308.37 | 348.8214
JANELA DE CORRER - 2 FOLHAS - 1,20 x 1,20 m | m² | 371 | 251 | 245.2 | 315.77 | 180 | 275 | 140 | 364.45 | 285 | 234.8 | 219.2 | 258.1 | 250 | 261.33 | 207.03 | 398 | 183.5 | 171.9 | 234.91 | 170.49 | 265.46 | 251.5305
FECHADURA, TRÁFEGO MODERADO EM FERRO, ACABAMENTO CROMADO - TIPO IV | Un | 63.5 | 65 | 58.41 | 68.06 | 55 | 60 | 52.5 | 70.43 | 64.9 | 37.995 | 62.5 | 48.66 | 45 | 82.23 | 61.28 | 64.37 | 30.33 | 29.6 | 28.77 | 45 | 40.25 | 53.9898
PLACA CERÂMICA 30 x 40 cm - PEI II | m² | 34.8 | 22.3 | 23.58 | 16.9 | 21.5 | 22.5 | 18.27 | 23.6 | 24.8 | 20 | 19 | 22.62 | 14.7 | 64.12 | 23.5 | 19.4 | 20.73 | 20.4 | 13.51 | 18 | 16.56 | 22.8948
BANCADA DE PIA DE MÁRMORE 2,00 x 0,60 x 0,02 cm | Un | 420 | 419.5 | 276.02 | 180 | 339.5 | 300 | 362 | 385.6 | 350 | 309 | 425 | 251.95 | 300 | 533.33 | 617 | 275.63 | 339.6 | 1009.5 | 480.69 | 205 | 284.43 | 383.9881
PLACA DE GESSO LISO 0,60 x 0,60 cm | m² | 18 | 15.9 | 7.02 | 9.72 | 11.18 | 13.63 | 10 | 30.1 | 13.55 | 18 | 20.35 | 10.65 | 5 | 7.5 | 12.94 | 16.15 | 35 | 9.28 | 26.67 | 5 | 10.65 | 14.5852
VIDRO LISO TRANSPARENTE 4 mm | m² | 57.5 | 94.7 | 61.21 | 78 | 55 | 52 | 42 | 99.74 | 73 | 70 | 81 | 66.59 | 60 | 142.4 | 59.12 | 60.13 | 90.33 | 59.3 | 78.61 | 70 | 55.54 | 71.7224
TINTA LÁTEX PVA | l | 6.07 | 9.35 | 7.18 | 4.23 | 7.8 | 9.79 | 6.45 | 8.65 | 9.49 | 10.425 | 10.3 | 5.5 | 4.2 | 7.04 | 9.63 | 9.55 | 7.41 | 14.94 | 10.86 | 5.5 | 9.3989 | 8.2745
EMULSÃO ASFÁLTICA IMPERMEABILIZANTE | Kg | 11 | 5.7 | 4.93 | 4 | 3.12 | 8 | 4.42 | 7.22 | 5.23 | 9.34 | 8.3 | 4.95 | 2.9 | 9.38 | 4.42 | 9.7 | 11.49 | 13.74 | 7.9 | 3.6 | 7.25 | 6.9805
FIO DE COBRE ANTICHAMA - 750 V, 2,5 mm2 | m | 1.15 | 0.95 | 0.92 | 0.78 | 0.6 | 0.8 | 0.61 | 0.97 | 0.74 | 0.785 | 0.77 | 1.02 | 0.7 | 1.18 | 0.79 | 0.9 | 0.99 | 1.14 | 0.94 | 1.25 | 0.7168 | 0.89056
DISJUNTOR TRIPOLAR 70 A | Un | 81.06 | 59.7 | 61.07 | 64.89 | 59 | 64 | 58 | 81.67 | 69.75 | 67.25 | 71.8 | 63.14 | 59.9 | 86.27 | 78 | 61.5 | 52.67 | 85.64 | 78.92 | 43 | 63.38 | 67.1719
BACIA SANITÁRIA COM CAIXA ACOPLADA | Un | 358 | 224 | 204.03 | 226 | 198 | 228.5 | 87 | 271.1 | 268 | 248 | 286 | 205.11 | 233.33 | 344.6 | 262 | 233.62 | 111.53 | 254.34 | 219.97 | 200 | 169.98 | 230.1481
REGISTRO DE PRESSÃO CROMADO D=1/2' | Un | 65.06 | 47.3 | 35.81 | 38 | 30.25 | 44.5 | 29.95 | 63.84 | 49.38 | 36.9 | 51.88 | 33.85 | 36 | 79.43 | 36.03 | 33.47 | 37.52 | 42.32 | 28.46 | 40 | 60.65 | 43.8381
TUBO DE FERRO GALVANIZADO COM COSTURA D=2 1/2' | m | 43 | 46.5 | 51.62 | 43.73 | 35.67 | 47.37 | 49.9 | 54.94 | 45.6 | 48.595 | 58 | 47.69 | 36.5 | 69.1 | 42.4 | 44.62 | 26.39 | 51.42 | 51 | 50 | 43.46 | 47.024
TUBO DE PVC-R RÍGIDO P/ ESGOTO D=150 mm | m | 25.74 | 28.36 | 30.34 | 24.28 | 19.02 | 26 | 14.98 | 28.35 | 32.19 | 32.625 | 20.5 | 20.86 | 21.77 | 43 | 23 | 28.34 | 20.87 | 25.58 | 19.58 | 18 | 23.69 | 25.0988
MÃO DE OBRA
PEDREIRO | h | 11.6282 | 14.5818 | 16.1236 | 14.5169 | 16.4655 | 17.7772 | 15.4956 | 10.6592 | 15.1752 | 10.9094 | 13.6665 | 11.9903 | 11.398 | 13.3009 | 18.4977 | 17.1628 | 11.4881 | 14.8509 | 21.098 | 10.8904 | 16.784 | 14.4981
SERVENTE | h | 8.1506 | 10.7801 | 9.5206 | 9.5587 | 10.6974 | 11.465 | 10.9339 | 7.5255 | 9.932 | 8.0125 | 10.1196 | 8.6533 | 8.4128 | 10.0182 | 13.1142 | 12.4298 | 9.1923 | 11.6844 | 13.8759 | 7.3247 | 13.5929 | 10.2378
DESPESA ADMINISTRATIVA
ENGENHEIRO | h | 26.83 | 77.24 | 113.77 | 45.7 | 80 | 68.63 | 57.46 | 53.2878 | 50.9 | 44.09 | 67.05 | 24.08 | 30.45 | 75.3 | 64.43 | 56.8 | 28.6545 | 69.3449 | 30.04 | 35 | 44.6 | 54.4599
EQUIPAMENTO
BETONEIRA 320 l | dia | 35 | 41 | 18.78 | 11.8 | 25.25 | 11.13 | 10.95 | 30 | 6.5 | 27.5 | 21.9 | 15.05 | 8.21 | 13.33 | 9 | 9 | 6.5876 | 32 | 10.11 | 8.5 | 6.5733 | 17.0558
Fonte: Sinduscons Estaduais e Banco de Dados-CBIC.
Elaboração: Banco de Dados-CBIC.
(*) O valor médio Brasil corresponde á média aritmética simples dos preços praticados nos estados do Brasil e que participam da pesquisa mensal do CUB/BR.
A série histórica do CUB/m² desonerado iniciou-se em novembro/13.
(...) Dado não disponível.

## Jul_15
VALORES DOS MATERIAIS DE CONSTRUÇÃO, MÃO DE OBRA, DESPESA ADMINISTRATIVA E EQUIPAMENTO
POR UF E VALOR MÉDIO* BRASIL
DESONERADO
MÊS DE REFERÊNCIA: JULHO DE 2015
em R$
LOTE BÁSICO | UN | AL | AM | BA | CE | DF | ES | GO | MA | MG | MS | MT | PA | PB | PE | PR | RJ | RO | RS | SC | SE | SP | VALOR
MÉDIO
MATERIAIS
CHAPA COMPENSADO PLASTIFICADO 18 mm | m² | 42.9 | 39 | 33.44 | 35.5 | 27.69 | 36 | 26.65 | 44.41 | 27.41 | 35.72 | 33.29 | 39.66 | 32.78 | 35.72 | 28.92 | 38.4 | 25.97 | 30.45 | 35.99 | 34 | 30.13 | 34.0014
AÇO CA-50A D=10 mm | Kg | 3.53 | 3.7 | 3.56 | 3.32 | 2.85 | 2.9 | 3.36 | 3.52 | 3.36 | 3.87 | 3.9 | 4.26 | 3.33 | 3.58 | 3.16 | 3.6 | 4.49 | 4.03 | 4.01 | 3.8 | 3.58 | 3.6052
CONCRETO FCK=25 MP | m³ | 301.5 | 391 | 302.58 | 258.02 | 243.26 | 265 | 292 | 341.65 | 280 | 285 | 324.5 | 385 | 250 | 296.67 | 253.5 | 284 | 398.25 | 309.1 | 259.28 | 245 | 249.37 | 295.9371
CIMENTO CP - 32 II | Kg | 0.53 | 0.64 | 0.4502 | 0.37 | 0.338 | 0.37 | 0.36 | 0.48 | 0.375 | 0.465 | 0.47 | 0.5616 | 0.37 | 0.508 | 0.46 | 0.423 | 0.62 | 0.51 | 0.51 | 0.45 | 0.4196 | 0.46097
AREIA MÉDIA | m³ | 80 | 32 | 41.41 | 34 | 65.5 | 55 | 67 | 62.13 | 58 | 40 | 71 | 34 | 28 | 53.33 | 55 | 73 | 55 | 65.39 | 61.06 | 28 | 67.65 | 53.6414
BRITA 2 | m³ | 125 | 137 | 88.31 | 45 | 58.8 | 59.5 | 69.89 | 93.37 | 71 | 66 | 84.2 | 68.5 | 80 | 77 | 50 | 96 | 90 | 61.69 | 69.17 | 65 | 73.7 | 77.5776
BLOCO CERÂMICO VEDAÇÃO 9 x 19 x 19cm | Un | 0.45 | 0.61 | 0.53 | 0.33 | 0.45 | 0.55 | 0.49 | 0.46 | 0.78 | 0.51 | 0.63 | 0.56 | 0.36 | 0.42 | 0.44 | 0.56 | 0.33 | 0.57 | 0.46 | 1 | 0.47495 | 0.52214
BLOCO CONCRETO sem função estrutural 19x19x39 cm | Un | 2.75 | 3.1 | 2.75 | 1.95 | 2.3 | 2.5 | 2.3 | 2.54 | 1.9 | 2.3 | 2.56 | 2.53 | 1.41 | 2.77 | 2.6 | 2.25 | 2.1 | 2.82 | 2.12 | 1.5 | 1.97 | 2.3343
TELHA ONDULADA DE FIBROCIMENTO ESP.= 6mm | m² | 23.8 | 21.4 | 23.49 | 19.78 | 17.8 | 19.49 | 17.66 | 25.09 | 19.56 | 14.82 | 16.4 | 22.06 | 20.05 | 28.92 | 16.39 | 20 | 16.02 | 19.89 | 17.25 | 85 | 15.79 | 22.8886
PORTA INTERNA SEMI-OCA P/ PINTURA | Un | 88 | 160 | 67.5 | 79.25 | 97.39 | 72 | 64 | 119.73 | 87 | 81.9 | 112 | 77.36 | 95 | 87.3 | 95 | 85.5 | 59 | 95.51 | 80.45 | 60 | 89.44 | 88.2538
ESQUADRIA DE CORRER - 4 FOLHAS - 2,00 x 1,40 m | m² | 550.76 | 306 | 267.5 | 245 | 245 | 293 | 206.18 | 361.99 | 450 | 410.71 | 419.5 | 310 | 271.52 | 352.86 | 324.82 | 489.5 | 402.5 | 550.01 | 378.4 | 115 | 307.7 | 345.6167
JANELA DE CORRER - 2 FOLHAS - 1,20 x 1,20 m | m² | 371 | 251 | 245.2 | 318.27 | 190 | 275 | 140 | 355.24 | 285 | 234.8 | 218.5 | 258 | 250 | 261.33 | 207.03 | 390 | 183.5 | 172.18 | 234.91 | 170.49 | 261.3 | 251.0833
FECHADURA, TRÁFEGO MODERADO EM FERRO, ACABAMENTO CROMADO - TIPO IV | Un | 63.5 | 65 | 58.41 | 65.1 | 55 | 60 | 52.5 | 68.91 | 64.9 | 36.545 | 62 | 48.65 | 45 | 82.23 | 57.55 | 63.06 | 30.33 | 28.73 | 28.77 | 45 | 40.03 | 53.3912
PLACA CERÂMICA 30 x 40 cm - PEI II | m² | 34.5 | 22.3 | 23.58 | 16.9 | 21.5 | 22.5 | 18.27 | 23.53 | 25 | 20 | 18.1 | 22.61 | 14 | 64.12 | 21 | 19.5 | 20.73 | 19.67 | 13.69 | 18 | 16.56 | 22.6695
BANCADA DE PIA DE MÁRMORE 2,00 x 0,60 x 0,02 cm | Un | 411.45 | 419.5 | 260.36 | 180 | 339.5 | 300 | 362 | 376.42 | 350 | 309 | 420 | 251.5 | 300 | 550 | 617 | 269 | 338.4 | 999.54 | 478.53 | 205 | 284.43 | 381.9824
PLACA DE GESSO LISO 0,60 x 0,60 cm | m² | 18 | 15.9 | 7.02 | 9.2 | 11.18 | 13.63 | 10 | 23.53 | 13 | 18 | 20.15 | 10.64 | 5 | 7.5 | 12.27 | 16.1 | 30 | 9.03 | 26.67 | 5 | 10.65 | 13.9271
VIDRO LISO TRANSPARENTE 4 mm | m² | 56 | 94.7 | 60.14 | 78 | 57.5 | 51 | 42 | 99.74 | 72 | 70 | 80 | 66.58 | 58 | 142.4 | 59.12 | 60.57 | 90.33 | 59.3 | 76.17 | 70 | 55.54 | 71.3852
TINTA LÁTEX PVA | l | 5.79 | 9.35 | 7.15 | 4.23 | 7.6 | 9.65 | 6.71 | 8.65 | 9.05 | 9.25 | 9.98 | 5.5 | 4.2 | 7 | 9.55 | 9.52 | 6.91 | 14.75 | 10.86 | 5.5 | 9.3556 | 8.1217
EMULSÃO ASFÁLTICA IMPERMEABILIZANTE | Kg | 11 | 5.7 | 4.93 | 4 | 3 | 8 | 4.42 | 7.22 | 5.3 | 9.34 | 8.2 | 4.94 | 2.9 | 9.38 | 4.5 | 9.7 | 11.49 | 13.51 | 7.9 | 3.6 | 7.25 | 6.9657
FIO DE COBRE ANTICHAMA - 750 V, 2,5 mm2 | m | 1.15 | 0.95 | 0.92 | 0.78 | 0.62 | 0.8 | 0.61 | 0.93 | 0.73 | 0.76 | 0.76 | 1.02 | 0.7 | 1.18 | 0.76 | 0.9 | 0.99 | 1.14 | 0.94 | 1 | 0.7198 | 0.87428
DISJUNTOR TRIPOLAR 70 A | Un | 82.07 | 59.7 | 61.07 | 65.1 | 59 | 63.03 | 58 | 81.67 | 70.9 | 67.25 | 70.05 | 63.12 | 59.9 | 84.73 | 81 | 61 | 52.67 | 85.33 | 79.54 | 42.5 | 63.07 | 67.1762
BACIA SANITÁRIA COM CAIXA ACOPLADA | Un | 366 | 224 | 207.37 | 220 | 194 | 228 | 87 | 274.38 | 268 | 258.9 | 286.5 | 205.12 | 233.36 | 344.6 | 259.9 | 229 | 111.53 | 257.58 | 221.64 | 200 | 170.14 | 230.8105
REGISTRO DE PRESSÃO CROMADO D=1/2' | Un | 66.5 | 47.3 | 35.81 | 36.1 | 33.63 | 44.5 | 29.95 | 63.45 | 49.38 | 36.9 | 49.25 | 33.2 | 36 | 82.43 | 36.03 | 33.4 | 37.52 | 42.63 | 29.25 | 40 | 60.47 | 43.9857
TUBO DE FERRO GALVANIZADO COM COSTURA D=2 1/2' | m | 42 | 46.5 | 51.62 | 40.93 | 35.67 | 46.31 | 49.9 | 55.15 | 45.34 | 48.595 | 57.72 | 47.66 | 36.5 | 69.1 | 42.28 | 45.16 | 26.39 | 51.42 | 51.22 | 50 | 43.46 | 46.806
TUBO DE PVC-R RÍGIDO P/ ESGOTO D=150 mm | m | 25.67 | 28.36 | 30.34 | 24.28 | 18.55 | 26 | 14.98 | 27.91 | 32.1 | 32.625 | 20.95 | 20.76 | 21.77 | 42.65 | 22.61 | 28.68 | 20.87 | 25.24 | 19.58 | 18 | 23.69 | 25.0293
MÃO DE OBRA
PEDREIRO | h | 11.6282 | 14.5818 | 16.1236 | 14.5169 | 16.4655 | 17.7772 | 15.3118 | 10.6592 | 15.1752 | 10.9094 | 13.6417 | 11.9903 | 11.398 | 13.3009 | 18.4977 | 17.1628 | 11.4881 | 14.9 | 20.8849 | 10.8904 | 16.784 | 14.4804
SERVENTE | h | 8.1506 | 10.7801 | 9.5206 | 9.5587 | 10.6974 | 11.465 | 10.9339 | 7.5255 | 9.932 | 8.0125 | 10.07 | 8.6533 | 8.4128 | 10.0182 | 13.1142 | 12.4298 | 9.1923 | 11.5371 | 13.8759 | 7.3247 | 13.5929 | 10.2284
DESPESA ADMINISTRATIVA
ENGENHEIRO | h | 26.83 | 77.24 | 113.77 | 45.6 | 80 | 68.63 | 57.46 | 53.2878 | 50.49 | 44.09 | 67.03 | 23.62 | 30.45 | 75.3 | 66.84 | 56.8 | 28.6545 | 69.3449 | 29.89 | 35 | 44.25 | 54.5037
EQUIPAMENTO
BETONEIRA 320 l | dia | 35 | 41 | 18.78 | 13 | 26.51 | 11.13 | 10.95 | 30 | 6.25 | 27.5 | 21.85 | 14.78 | 8.21 | 13.33 | 9 | 9 | 6.5876 | 32 | 10.11 | 8.5 | 6.5733 | 17.1458
Fonte: Sinduscons Estaduais e Banco de Dados-CBIC.
Elaboração: Banco de Dados-CBIC.
(*) O valor médio Brasil corresponde á média aritmética simples dos preços praticados nos estados do Brasil e que participam da pesquisa mensal do CUB/BR.
A série histórica do CUB/m² desonerado iniciou-se em novembro/13.
(...) Dado não disponível.

## Jun_15
VALORES DOS MATERIAIS DE CONSTRUÇÃO, MÃO DE OBRA, DESPESA ADMINISTRATIVA E EQUIPAMENTO
POR UF E VALOR MÉDIO* BRASIL
DESONERADO
MÊS DE REFERÊNCIA: JUNHO DE 2015
em R$
LOTE BÁSICO | UN | AL | AM | BA | CE | DF | ES | GO | MA | MG | MS | MT | PA | PB | PE | PR | RJ | RO | RS | SC | SE | SP | VALOR
MÉDIO
MATERIAIS
CHAPA COMPENSADO PLASTIFICADO 18 mm | m² | 42.9 | 39.5 | 32.79 | 35.75 | 27.69 | 34.95 | 26.65 | 44.41 | 27.35 | 35.72 | 32.1 | 39.3 | 32.64 | 32.57 | 27.16 | 38.25 | 25.97 | 30.54 | 35.99 | 33 | 29.89 | 33.5771
AÇO CA-50A D=10 mm | Kg | 3.53 | 3.71 | 3.58 | 3.3 | 2.92 | 2.89 | 3.36 | 3.57 | 3.35 | 3.87 | 3.87 | 4.3 | 3.37 | 3.7 | 3.3 | 3.6 | 4.49 | 4.11 | 4.01 | 3.55 | 3.62 | 3.619
CONCRETO FCK=25 MP | m³ | 300 | 391 | 297.5 | 264.77 | 246.51 | 264.1 | 292 | 342.78 | 280 | 285 | 324.5 | 381 | 250 | 293.33 | 253.5 | 281.95 | 398.25 | 310.36 | 259.28 | 265 | 249.57 | 296.6857
CIMENTO CP - 32 II | Kg | 0.53 | 0.64 | 0.4512 | 0.37 | 0.338 | 0.37 | 0.36 | 0.48 | 0.3778 | 0.465 | 0.465 | 0.563 | 0.384 | 0.496 | 0.46 | 0.42 | 0.62 | 0.52 | 0.51 | 0.45 | 0.4204 | 0.46145
AREIA MÉDIA | m³ | 80 | 32 | 42.55 | 33.75 | 62.4 | 55 | 67 | 61.45 | 58 | 40 | 71 | 33.83 | 28 | 53.33 | 55 | 73 | 55 | 64.28 | 59.21 | 27 | 67.57 | 53.3033
BRITA 2 | m³ | 125 | 137 | 90.18 | 43 | 58.8 | 59 | 69.12 | 110.23 | 71 | 66 | 84.6 | 68 | 80 | 77 | 50 | 96 | 90 | 61.41 | 69.17 | 60 | 73.58 | 78.0519
BLOCO CERÂMICO VEDAÇÃO 9 x 19 x 19cm | Un | 0.45 | 0.61 | 0.52 | 0.33 | 0.44 | 0.55 | 0.49 | 0.46 | 0.78 | 0.51 | 0.63 | 0.55 | 0.36 | 0.42 | 0.43 | 0.56 | 0.33 | 0.57 | 0.46 | 1 | 0.47427 | 0.5202
BLOCO CONCRETO sem função estrutural 19x19x39 cm | Un | 2.75 | 3.1 | 2.78 | 1.92 | 2.3 | 2.5 | 2.3 | 3.24 | 1.92 | 2.3 | 2.54 | 2.52 | 1.41 | 2.79 | 2.6 | 2.23 | 2.1 | 2.78 | 2.12 | 1.5 | 1.97 | 2.3652
TELHA ONDULADA DE FIBROCIMENTO ESP.= 6mm | m² | 23.66 | 21.4 | 22.63 | 19.8 | 16.75 | 19.16 | 17.66 | 25.78 | 19.56 | 14.82 | 16.5 | 22.11 | 20.05 | 28.85 | 16.09 | 19.9 | 16.02 | 19.64 | 17.25 | 85 | 15.71 | 22.7781
PORTA INTERNA SEMI-OCA P/ PINTURA | Un | 85 | 155 | 72 | 78.5 | 88 | 71 | 64 | 102.6 | 87 | 81.9 | 110 | 77.35 | 95 | 88.97 | 101 | 85 | 59 | 95.36 | 80.45 | 60 | 89.44 | 86.9795
ESQUADRIA DE CORRER - 4 FOLHAS - 2,00 x 1,40 m | m² | 547.62 | 306 | 263.71 | 233.75 | 245 | 293 | 206.18 | 350.65 | 450 | 410.71 | 418.2 | 309 | 271.52 | 352.86 | 350 | 492.5 | 402.5 | 548.55 | 378.4 | 114.18 | 306.92 | 345.2976
JANELA DE CORRER - 2 FOLHAS - 1,20 x 1,20 m | m² | 370 | 250 | 259.92 | 323.33 | 190 | 275.3 | 140 | 338.26 | 285 | 234.8 | 214 | 256 | 250 | 261.33 | 212.97 | 390 | 183.5 | 171.36 | 234.91 | 170.49 | 258.61 | 250.9419
FECHADURA, TRÁFEGO MODERADO EM FERRO, ACABAMENTO CROMADO - TIPO IV | Un | 62.8 | 65 | 58.58 | 65 | 55 | 59.93 | 52.5 | 57.01 | 64.9 | 36.545 | 61.3 | 48.62 | 45 | 83.36 | 59 | 63.11 | 30.33 | 28.32 | 28.77 | 45 | 40 | 52.8607
PLACA CERÂMICA 30 x 40 cm - PEI II | m² | 34 | 22.3 | 24.3 | 16.8 | 21.5 | 22.5 | 18.27 | 24.78 | 24.98 | 20 | 18.2 | 22.66 | 14 | 64.12 | 19.52 | 19.39 | 20.73 | 20.42 | 13.69 | 18 | 16.52 | 22.699
BANCADA DE PIA DE MÁRMORE 2,00 x 0,60 x 0,02 cm | Un | 396.45 | 419.5 | 260.59 | 180 | 339.5 | 300 | 362 | 329.29 | 350 | 309 | 416.5 | 250.5 | 300 | 593.33 | 618.48 | 268.5 | 338.4 | 985.84 | 478.53 | 200 | 284.29 | 380.0333
PLACA DE GESSO LISO 0,60 x 0,60 cm | m² | 18 | 15.9 | 6.63 | 9.36 | 10.86 | 13.63 | 10 | 34.39 | 12.6 | 18 | 19.5 | 10.62 | 5 | 7.88 | 11.88 | 16.04 | 30 | 8.81 | 26.67 | 5 | 10.62 | 14.3519
VIDRO LISO TRANSPARENTE 4 mm | m² | 56 | 94.7 | 60.64 | 81.75 | 55 | 49.97 | 42 | 109.37 | 72 | 70 | 81.6 | 66.32 | 58 | 139.1 | 61.19 | 60.02 | 90.33 | 59.29 | 75.83 | 70 | 55.27 | 71.8276
TINTA LÁTEX PVA | l | 5.75 | 9.35 | 7.61 | 4.22 | 7.6 | 9.5 | 6.71 | 8.22 | 9.05 | 9.25 | 9.97 | 5.48 | 4.04 | 7 | 10.3 | 9.52 | 5.82 | 14.88 | 10.74 | 5.25 | 9.2533 | 8.0721
EMULSÃO ASFÁLTICA IMPERMEABILIZANTE | Kg | 10.95 | 5.7 | 4.59 | 4 | 2.9 | 8 | 4.42 | 7.14 | 5.3 | 9.34 | 7.8 | 4.92 | 2.78 | 10.38 | 4.59 | 9.7 | 11.49 | 13.62 | 7.9 | 3.6 | 7.22 | 6.9686
FIO DE COBRE ANTICHAMA - 750 V, 2,5 mm2 | m | 1.15 | 0.95 | 0.97 | 0.78 | 0.6 | 0.8 | 0.61 | 0.83 | 0.73 | 0.76 | 0.74 | 1.02 | 0.67 | 1.18 | 0.82 | 0.9 | 0.99 | 1.21 | 0.94 | 1 | 0.7178 | 0.87466
DISJUNTOR TRIPOLAR 70 A | Un | 82.07 | 59.7 | 65.25 | 62.5 | 59 | 63.03 | 58 | 67.83 | 69.45 | 66.5 | 69.14 | 63.1 | 59.9 | 84.54 | 81 | 60 | 52.67 | 84.6 | 79.27 | 40 | 63.02 | 66.2176
BACIA SANITÁRIA COM CAIXA ACOPLADA | Un | 366 | 224 | 205.6 | 219 | 194 | 236.5 | 87 | 252.34 | 268 | 258.9 | 286.5 | 205.08 | 233.36 | 357.17 | 260 | 230 | 111.53 | 252.76 | 221.64 | 200 | 170.06 | 230.4495
REGISTRO DE PRESSÃO CROMADO D=1/2' | Un | 66.88 | 47.3 | 35.63 | 35.45 | 32.63 | 44.5 | 29.95 | 69.86 | 48.8 | 36.9 | 49.2 | 33.1 | 36 | 82.6 | 36.05 | 32.8 | 37.52 | 43.07 | 28.23 | 40 | 59.94 | 44.1148
TUBO DE FERRO GALVANIZADO COM COSTURA D=2 1/2' | m | 42 | 46.5 | 48.6 | 40.92 | 35.67 | 46.31 | 49.9 | 48.83 | 45.55 | 48.595 | 57.5 | 47.67 | 36.5 | 69.1 | 42.52 | 44.62 | 26.39 | 51.42 | 51.15 | 50 | 43.46 | 46.3431
TUBO DE PVC-R RÍGIDO P/ ESGOTO D=150 mm | m | 25 | 28.36 | 29.37 | 25.5 | 18.55 | 26 | 14.98 | 26.08 | 32.1 | 32.625 | 20.9 | 20.73 | 20.47 | 38.8 | 20.75 | 28.57 | 20.87 | 24.53 | 19.58 | 18 | 23.88 | 24.5545
MÃO DE OBRA
PEDREIRO | h | 11.6282 | 13.384 | 16.1236 | 13.3924 | 15.3119 | 17.7772 | 14.1907 | 10.6592 | 15.1752 | 10.9094 | 13.6168 | 11.9903 | 11.398 | 13.3009 | 17.0965 | 17.1628 | 11.4881 | 13.599 | 20.8375 | 10.8904 | 16.7062 | 14.1256
SERVENTE | h | 8.1506 | 9.8948 | 9.5206 | 9.1498 | 9.8846 | 11.465 | 10.1333 | 7.5255 | 9.932 | 8.0125 | 10.0452 | 8.6533 | 8.4128 | 10.0182 | 12.1239 | 12.4298 | 9.1923 | 10.6289 | 13.8759 | 7.3247 | 13.5403 | 9.9959
DESPESA ADMINISTRATIVA
ENGENHEIRO | h | 26.83 | 72.86 | 109.31 | 45.5 | 77.5 | 66.92 | 53.25 | 53.2878 | 50.49 | 44.09 | 66.99 | 23.6 | 30.45 | 75.3 | 66.84 | 56.8 | 28.6545 | 70.7975 | 29.78 | 33.5 | 44.03 | 53.6562
EQUIPAMENTO
BETONEIRA 320 l | dia | 35 | 41 | 20.07 | 13 | 30 | 11.13 | 10.95 | 30 | 6 | 27.5 | 21.45 | 14.71 | 8.21 | 13.17 | 8.66 | 9 | 6.5876 | 32 | 10.11 | 9.5 | 6.5687 | 17.3627
Fonte: Sinduscons Estaduais e Banco de Dados-CBIC.
Elaboração: Banco de Dados-CBIC.
(*) O valor médio Brasil corresponde á média aritmética simples dos preços praticados nos estados do Brasil e que participam da pesquisa mensal do CUB/BR.
A série histórica do CUB/m² desonerado iniciou-se em novembro/13.
(...) Dado não disponível.

## Mai_15
VALORES DOS MATERIAIS DE CONSTRUÇÃO, MÃO DE OBRA, DESPESA ADMINISTRATIVA E EQUIPAMENTO
POR UF E VALOR MÉDIO* BRASIL
DESONERADO
MÊS DE REFERÊNCIA: MAIO DE 2015
em R$
LOTE BÁSICO | UN | AL | AM | BA | CE | DF | ES | GO | MA | MG | MS | MT | PA | PB | PE | PR | RJ | RO | RS | SC | SE | SP | VALOR
MÉDIO
MATERIAIS
CHAPA COMPENSADO PLASTIFICADO 18 mm | m² | 42.9 | 39.5 | 32.79 | 34.91 | 27.09 | 33.89 | 26.65 | 45.29 | 27.38 | 35.94 | 32.04 | 39.1 | 32.64 | 33.86 | 27.68 | 38 | 25.97 | 30.76 | 35.71 | 33 | 29.4 | 33.5476
AÇO CA-50A D=10 mm | Kg | 3.52 | 3.7 | 3.59 | 3.4 | 2.95 | 2.9 | 3.36 | 3.44 | 3.32 | 3.75 | 3.86 | 4.29 | 3.36 | 3.69 | 3.19 | 3.58 | 4.43 | 4.09 | 4 | 3.75 | 3.61 | 3.6086
CONCRETO FCK=25 MP | m³ | 296 | 390.5 | 291.92 | 269 | 240 | 259.5 | 292 | 345.09 | 280 | 282.5 | 322.5 | 381 | 251.5 | 303.33 | 252 | 282.65 | 400.5 | 309.1 | 259.28 | 249.5 | 249.42 | 295.5852
CIMENTO CP - 32 II | Kg | 0.53 | 0.64 | 0.4512 | 0.37 | 0.338 | 0.37 | 0.36 | 0.51 | 0.3788 | 0.47 | 0.47 | 0.563 | 0.396 | 0.5154 | 0.46 | 0.42 | 0.62 | 0.52 | 0.51 | 0.44 | 0.4194 | 0.46437
AREIA MÉDIA | m³ | 80 | 32 | 41.98 | 32 | 67.4 | 55 | 67 | 57.79 | 58 | 40.5 | 71 | 33.95 | 27.5 | 53.33 | 55 | 73 | 55 | 64.28 | 59.14 | 27 | 67.58 | 53.2595
BRITA 2 | m³ | 121.5 | 137 | 89.74 | 42 | 55 | 56 | 69.12 | 109 | 71 | 68 | 84.5 | 67.43 | 80 | 77 | 50 | 96.5 | 90 | 62.34 | 69.42 | 60 | 73.3 | 77.5643
BLOCO CERÂMICO VEDAÇÃO 9 x 19 x 19cm | Un | 0.45 | 0.61 | 0.52 | 0.33 | 0.44 | 0.55 | 0.48 | 0.46 | 0.78 | 0.52 | 0.62 | 0.54 | 0.36 | 0.42 | 0.43 | 0.55 | 0.33 | 0.56 | 0.46 | 1 | 0.47522 | 0.51834
BLOCO CONCRETO sem função estrutural 19x19x39 cm | Un | 2.75 | 3 | 2.78 | 2.02 | 2.29 | 2.45 | 2.2 | 3.37 | 1.92 | 2.25 | 2.52 | 2.52 | 1.42 | 2.87 | 2.6 | 2.22 | 2.1 | 2.8 | 2.12 | 1.5 | 1.92 | 2.3629
TELHA ONDULADA DE FIBROCIMENTO ESP.= 6mm | m² | 22.97 | 20.5 | 22.63 | 19.18 | 15.93 | 18.9 | 17.66 | 25.08 | 18.89 | 14.92 | 15.96 | 22 | 20.04 | 29.23 | 16.09 | 20.1 | 16.02 | 19.28 | 17.25 | 85 | 15.7 | 22.5395
PORTA INTERNA SEMI-OCA P/ PINTURA | Un | 85 | 155 | 72 | 77.5 | 84.5 | 70 | 64 | 111.1 | 84.5 | 80.45 | 106 | 77.33 | 93.24 | 88.97 | 101 | 84.5 | 59 | 93.17 | 80.57 | 57.5 | 89.44 | 86.4176
ESQUADRIA DE CORRER - 4 FOLHAS - 2,00 x 1,40 m | m² | 551 | 299.5 | 263.71 | 226.25 | 235 | 300 | 199.25 | 352.87 | 450 | 404.355 | 414 | 310 | 271.52 | 352.86 | 350 | 492 | 402.5 | 547.11 | 378.4 | 114.18 | 306.92 | 343.8774
JANELA DE CORRER - 2 FOLHAS - 1,20 x 1,20 m | m² | 369 | 250 | 259.92 | 309.27 | 182.5 | 282.8 | 140 | 346.9 | 285 | 235.6 | 212 | 257 | 250 | 261.33 | 207.03 | 388 | 183.5 | 170.92 | 234.91 | 170.49 | 258.61 | 250.2276
FECHADURA, TRÁFEGO MODERADO EM FERRO, ACABAMENTO CROMADO - TIPO IV | Un | 62.5 | 65 | 57.67 | 65.12 | 54.5 | 59.93 | 52.5 | 48.58 | 64.9 | 38.19 | 60.95 | 48.34 | 43.5 | 72.33 | 55 | 63.1 | 30.33 | 27.14 | 28.77 | 45 | 40 | 51.5881
PLACA CERÂMICA 30 x 40 cm - PEI II | m² | 34 | 22.3 | 24.3 | 16.85 | 21 | 22.5 | 18.27 | 25.06 | 24.98 | 21.95 | 17.49 | 22.67 | 13.45 | 64.12 | 18.59 | 19.27 | 20.73 | 19.15 | 13.43 | 19 | 16.52 | 22.649
BANCADA DE PIA DE MÁRMORE 2,00 x 0,60 x 0,02 cm | Un | 402.9 | 419.5 | 260.59 | 180 | 320.5 | 300 | 362 | 332.14 | 350 | 321.15 | 413 | 250 | 300 | 593.33 | 618.48 | 269.3 | 338.4 | 963.51 | 470.17 | 200 | 284.29 | 378.5362
PLACA DE GESSO LISO 0,60 x 0,60 cm | m² | 18 | 15.9 | 6.63 | 9.2 | 11.5 | 13.63 | 10 | 32.38 | 12.44 | 18.5 | 19 | 10.62 | 5 | 7.5 | 11.88 | 15.7 | 30 | 8.81 | 26.67 | 5 | 10.46 | 14.2295
VIDRO LISO TRANSPARENTE 4 mm | m² | 56 | 94 | 60.43 | 85.49 | 59.5 | 49.97 | 42 | 106.19 | 70.5 | 72 | 81.25 | 66.27 | 58 | 139.1 | 61.19 | 60 | 90.33 | 59.29 | 75.83 | 70 | 55.27 | 72.029
TINTA LÁTEX PVA | l | 5.7 | 9.25 | 7.6 | 4.21 | 7.6 | 9.33 | 6.43 | 7.98 | 9 | 8.5 | 9.95 | 5.47 | 4.01 | 6.44 | 10.24 | 9.53 | 5.82 | 14.65 | 10.74 | 5.25 | 9.2528 | 7.9501
EMULSÃO ASFÁLTICA IMPERMEABILIZANTE | Kg | 10.95 | 5.7 | 4.59 | 3.56 | 3 | 7.72 | 4.42 | 7.12 | 5.3 | 9.12 | 7.65 | 4.92 | 2.6 | 10.18 | 4.59 | 9.71 | 11.49 | 13.59 | 7.9 | 3.6 | 7.18 | 6.8995
FIO DE COBRE ANTICHAMA - 750 V, 2,5 mm2 | m | 1.14 | 0.95 | 0.97 | 0.76 | 0.64 | 0.79 | 0.61 | 0.79 | 0.73 | 0.75 | 0.74 | 1.02 | 0.7 | 1.18 | 0.8 | 0.9 | 0.98 | 1.1 | 0.94 | 1 | 0.7178 | 0.86704
DISJUNTOR TRIPOLAR 70 A | Un | 82.5 | 59.7 | 65.25 | 65.17 | 55 | 60.5 | 58 | 69.54 | 68.95 | 67 | 69.1 | 63 | 59.9 | 86.21 | 79 | 59.7 | 52.67 | 82.32 | 79.27 | 40 | 63.34 | 66.0057
BACIA SANITÁRIA COM CAIXA ACOPLADA | Un | 366 | 224 | 205.6 | 212 | 180.6 | 236.5 | 87 | 257.07 | 268 | 259.45 | 282.2 | 205.05 | 232.53 | 343.2 | 260 | 230 | 111.53 | 246.04 | 218.05 | 200 | 170.93 | 228.369
REGISTRO DE PRESSÃO CROMADO D=1/2' | Un | 70 | 47.3 | 35.63 | 36.8 | 35 | 44.5 | 29.95 | 63.02 | 49 | 36.8 | 48 | 33 | 36.45 | 79.57 | 36.05 | 32.7 | 37.52 | 43.24 | 28.33 | 40 | 59.84 | 43.9381
TUBO DE FERRO GALVANIZADO COM COSTURA D=2 1/2' | m | 42 | 46.5 | 48.6 | 42.66 | 35.5 | 44.98 | 49.9 | 48.35 | 45.67 | 45.69 | 57 | 47.84 | 38 | 69.44 | 42.52 | 44.91 | 26.39 | 51.19 | 51.15 | 50 | 43.46 | 46.2738
TUBO DE PVC-R RÍGIDO P/ ESGOTO D=150 mm | m | 25.08 | 28.36 | 28.88 | 27.13 | 18.33 | 24.2 | 13.9 | 26.19 | 31.71 | 32 | 20.75 | 20.5 | 21.77 | 38.8 | 20.75 | 28.77 | 20.87 | 24.41 | 19.44 | 18 | 23.88 | 24.4629
MÃO DE OBRA
PEDREIRO | h | 10.7154 | 13.384 | 16.1236 | 13.3924 | 15.3119 | 17.5998 | 14.1907 | 10.6592 | 15.1752 | 10.9094 | 13.592 | 11.9903 | 11.398 | 13.3009 | 17.0599 | 17.1628 | 11.4881 | 13.6236 | 20.5534 | 10.8689 | 16.3835 | 14.042
SERVENTE | h | 7.7811 | 9.8948 | 9.5206 | 9.1498 | 9.8846 | 11.3506 | 10.1333 | 7.5255 | 9.932 | 8.0125 | 10.0204 | 8.6533 | 8.4128 | 10.0182 | 12.0979 | 12.4298 | 9.1923 | 10.5061 | 13.7575 | 7.3247 | 13.3024 | 9.9476
DESPESA ADMINISTRATIVA
ENGENHEIRO | h | 26.83 | 72.86 | 109.31 | 44.59 | 77.5 | 66.12 | 53.25 | 53.2878 | 50.49 | 42.08 | 66.97 | 23.31 | 30.45 | 75.3 | 66.84 | 56 | 28.6545 | 70.8321 | 29.32 | 33.5 | 43.66 | 53.3883
EQUIPAMENTO
BETONEIRA 320 l | dia | 35 | 41 | 20.07 | 11.67 | 30 | 11.13 | 10.95 | 30 | 6 | 25 | 21.32 | 14.52 | 8.16 | 13.17 | 8.66 | 9 | 6.5876 | 32 | 10.11 | 9 | 6.5683 | 17.1389
Fonte: Sinduscons Estaduais e Banco de Dados-CBIC.
Elaboração: Banco de Dados-CBIC.
(*) O valor médio Brasil corresponde á média aritmética simples dos preços praticados nos estados do Brasil e que participam da pesquisa mensal do CUB/BR.
A série histórica do CUB/m² desonerado iniciou-se em novembro/13.
(...) Dado não disponível.

## Abr_15
VALORES DOS MATERIAIS DE CONSTRUÇÃO, MÃO DE OBRA, DESPESA ADMINISTRATIVA E EQUIPAMENTO
POR UF E VALOR MÉDIO* BRASIL
DESONERADO
MÊS DE REFERÊNCIA: ABRIL DE 2015
em R$
LOTE BÁSICO | UN | AL | AM | BA | CE | DF | ES | GO | MA | MG | MS | MT | PA | PB | PE | PR | RJ | RO | RS | SC | SE | SP | VALOR
MÉDIO
MATERIAIS
CHAPA COMPENSADO PLASTIFICADO 18 mm | m² | 42.9 | 39 | 32.79 | 33.69 | 27.04 | 33.88 | 26.65 | 38.5 | 27.38 | 36.53 | 31.5 | 39.2 | 32.64 | 37.93 | 27.68 | 37.98 | 25.97 | 30.61 | 35.47 | 33 | 29.55 | 33.3281
AÇO CA-50A D=10 mm | Kg | 3.52 | 3.7 | 3.54 | 3.38 | 2.9 | 2.86 | 3.36 | 3.39 | 3.32 | 3.75 | 3.86 | 4.32 | 3.36 | 4.05 | 3.17 | 3.58 | 4.53 | 3.95 | 4.03 | 3.75 | 3.61 | 3.6157
CONCRETO FCK=25 MP | m³ | 300 | 390.5 | 295.93 | 264.77 | 242 | 259.5 | 292 | 340.88 | 280 | 282.5 | 320 | 380 | 248 | 298.33 | 236.5 | 279.5 | 400.5 | 309.07 | 256.47 | 250 | 251.05 | 294.1667
CIMENTO CP - 32 II | Kg | 0.53 | 0.64 | 0.4512 | 0.388 | 0.338 | 0.37 | 0.36 | 0.52 | 0.3776 | 0.47 | 0.4666 | 0.558 | 0.4 | 0.5094 | 0.47 | 0.419 | 0.62 | 0.51 | 0.5 | 0.44 | 0.4182 | 0.46457
AREIA MÉDIA | m³ | 80 | 32 | 42.55 | 32 | 67.6 | 55 | 67 | 57.23 | 58 | 40.5 | 66.05 | 33.34 | 27.5 | 57.67 | 55 | 73 | 55 | 64.72 | 59.01 | 27 | 67.37 | 53.2162
BRITA 2 | m³ | 121.5 | 137 | 88.6 | 43 | 52.5 | 56 | 69.12 | 108.01 | 71 | 68 | 83.5 | 67.05 | 80 | 82.33 | 50 | 98 | 90 | 62.3 | 69.42 | 60 | 73.51 | 77.659
BLOCO CERÂMICO VEDAÇÃO 9 x 19 x 19cm | Un | 0.45 | 0.61 | 0.49 | 0.33 | 0.48 | 0.55 | 0.48 | 0.47 | 0.78 | 0.52 | 0.6 | 0.53 | 0.35 | 0.41 | 0.43 | 0.55 | 0.33 | 0.56 | 0.45 | 0.5 | 0.46835 | 0.4923
BLOCO CONCRETO sem função estrutural 19x19x39 cm | Un | 2.75 | 3 | 2.78 | 2.02 | 2.2 | 2.4 | 2.2 | 3.37 | 1.9 | 2.25 | 2.45 | 2.54 | 1.42 | 2.9 | 2.6 | 2.22 | 2.1 | 2.71 | 2.11 | 1.2 | 1.95 | 2.3367
TELHA ONDULADA DE FIBROCIMENTO ESP.= 6mm | m² | 23.42 | 20 | 22.49 | 18.2 | 15.12 | 18 | 17.66 | 24.71 | 18.75 | 14.92 | 15.69 | 21.9 | 19.95 | 29.13 | 16.57 | 20.1 | 15.57 | 18.78 | 16.8 | 85 | 15.69 | 22.3071
PORTA INTERNA SEMI-OCA P/ PINTURA | Un | 85 | 154 | 72 | 77.5 | 75.6 | 68 | 64 | 102.93 | 83.7 | 80.45 | 100 | 77.31 | 93.24 | 88.97 | 102 | 81.4 | 59 | 91.25 | 80.65 | 50 | 88.83 | 84.5633
ESQUADRIA DE CORRER - 4 FOLHAS - 2,00 x 1,40 m | m² | 534.13 | 297.5 | 263.71 | 232.5 | 212.5 | 299 | 199.25 | 405.44 | 445 | 404.355 | 414.35 | 306.98 | 271.52 | 368.33 | 350 | 492.5 | 402.5 | 539.13 | 363.4 | 114.35 | 304.62 | 343.8602
JANELA DE CORRER - 2 FOLHAS - 1,20 x 1,20 m | m² | 360 | 250 | 259.92 | 309.27 | 165 | 275 | 140 | 349.97 | 285 | 235.6 | 210 | 255.5 | 250 | 257.17 | 207.03 | 389 | 183.5 | 169.12 | 234.91 | 170.98 | 258.38 | 248.35
FECHADURA, TRÁFEGO MODERADO EM FERRO, ACABAMENTO CROMADO - TIPO IV | Un | 62.99 | 65 | 57.67 | 65 | 48.5 | 59.93 | 52.5 | 50.56 | 64.9 | 38.19 | 59.9 | 48.28 | 43.5 | 72.33 | 63 | 65.12 | 26.67 | 26.35 | 28.71 | 45 | 40 | 51.6238
PLACA CERÂMICA 30 x 40 cm - PEI II | m² | 35.5 | 22.25 | 23.97 | 16.83 | 20.4 | 22 | 18.27 | 24.82 | 23.9 | 21.95 | 18 | 22.66 | 13.45 | 64.12 | 18.59 | 19.27 | 20.73 | 18.2 | 13.35 | 18 | 16.38 | 22.5067
BANCADA DE PIA DE MÁRMORE 2,00 x 0,60 x 0,02 cm | Un | 406.5 | 419.5 | 259.45 | 180 | 279 | 297.5 | 362 | 331.42 | 350 | 321.15 | 412.65 | 249.05 | 300 | 593.71 | 619.96 | 263.67 | 332.4 | 935.98 | 470.17 | 200 | 284.21 | 374.6819
PLACA DE GESSO LISO 0,60 x 0,60 cm | m² | 18 | 15.9 | 6.63 | 9.2 | 10.75 | 13.63 | 10 | 32.38 | 12.5 | 18.5 | 19.8 | 10.61 | 5.38 | 7.1 | 12 | 15.6 | 30 | 8.81 | 28.88 | 5 | 10.46 | 14.3395
VIDRO LISO TRANSPARENTE 4 mm | m² | 56 | 94 | 59.86 | 85.48 | 59.44 | 47.97 | 42 | 93.32 | 70.5 | 72 | 81 | 66.26 | 58 | 135.74 | 58 | 60.14 | 90.33 | 59.29 | 75.83 | 70 | 54.82 | 70.9514
TINTA LÁTEX PVA | l | 5.69 | 9.25 | 7.39 | 4.34 | 6.6 | 9.32 | 6.43 | 7.98 | 8.69 | 8.5 | 9.54 | 5.48 | 4.01 | 6.06 | 10.24 | 9.53 | 5.82 | 14.55 | 10.74 | 5.25 | 9.255 | 7.8412
EMULSÃO ASFÁLTICA IMPERMEABILIZANTE | Kg | 10.83 | 5.7 | 4.59 | 3.78 | 3.16 | 7.35 | 4.42 | 7.13 | 5.23 | 9.12 | 7.51 | 4.79 | 2.6 | 10.19 | 4.9 | 9.8 | 11.49 | 13.54 | 7.88 | 3.6 | 7.18 | 6.8948
FIO DE COBRE ANTICHAMA - 750 V, 2,5 mm2 | m | 1.13 | 0.95 | 0.97 | 0.76 | 0.6 | 0.78 | 0.61 | 0.77 | 0.73 | 0.75 | 0.74 | 1.04 | 0.69 | 1.18 | 0.8 | 0.9 | 0.98 | 1.08 | 0.94 | 1 | 0.7182 | 0.86277
DISJUNTOR TRIPOLAR 70 A | Un | 82.5 | 59.7 | 65.25 | 66.9 | 59 | 60.5 | 58 | 69.85 | 68.95 | 67 | 68.95 | 63.91 | 59.9 | 85.21 | 79 | 60 | 52.67 | 82.31 | 79.27 | 40 | 62.96 | 66.2776
BACIA SANITÁRIA COM CAIXA ACOPLADA | Un | 387.8 | 224 | 205.6 | 228 | 182.2 | 236.5 | 87 | 258.7 | 266.1 | 259.45 | 279.2 | 205.1 | 227.53 | 357.1 | 259.95 | 229.5 | 111.53 | 244.63 | 218.57 | 200 | 169.52 | 230.38
REGISTRO DE PRESSÃO CROMADO D=1/2' | Un | 67 | 47.3 | 33.11 | 36.8 | 26.95 | 44.5 | 29.95 | 63.02 | 51.41 | 36.8 | 49 | 32.44 | 36.45 | 77.84 | 38.75 | 33.4 | 37.52 | 42.73 | 28.33 | 40 | 60.04 | 43.4924
TUBO DE FERRO GALVANIZADO COM COSTURA D=2 1/2' | m | 42 | 46.5 | 48.6 | 42.67 | 35.5 | 44.98 | 49.9 | 48.17 | 44.62 | 45.69 | 55 | 47.66 | 38 | 69.51 | 46.66 | 45.19 | 26.39 | 51.19 | 51.15 | 0 | 43.43 | 43.9433
TUBO DE PVC-R RÍGIDO P/ ESGOTO D=150 mm | m | 26.32 | 28.36 | 28.22 | 26.65 | 17.5 | 24.17 | 13.9 | 26.19 | 33 | 32 | 20 | 20.32 | 21.77 | 34.83 | 19.17 | 28.6 | 20.87 | 24.12 | 19.3 | 18 | 23.48 | 24.1319
MÃO DE OBRA
PEDREIRO | h | 10.7154 | 13.384 | 16.1236 | 13.3924 | 15.3119 | 16.2225 | 14.1907 | 10.6592 | 15.1752 | 10.0876 | 13.592 | 11.9903 | 11.398 | 13.3009 | 17.0599 | 17.1628 | 10.5888 | 13.6236 | 19.3221 | 10.8689 | 15.838 | 13.8099
SERVENTE | h | 7.7811 | 9.8948 | 9.5206 | 9.1498 | 9.8846 | 10.4834 | 10.1333 | 7.5255 | 9.932 | 7.4167 | 10.0204 | 8.6533 | 8.4128 | 10.0182 | 12.0979 | 12.4298 | 8.471 | 10.5307 | 12.7393 | 7.3247 | 12.8668 | 9.7755
DESPESA ADMINISTRATIVA
ENGENHEIRO | h | 26.83 | 72.86 | 108 | 45.02 | 75 | 66.12 | 53.25 | 53.2878 | 50.49 | 42.08 | 66.96 | 23.22 | 30.45 | 75.3 | 64.14 | 54.4 | 24.6545 | 71.5584 | 27.76 | 32 | 42.43 | 52.6577
EQUIPAMENTO
BETONEIRA 320 l | dia | 35 | 41 | 19.78 | 11.34 | 26.51 | 11.13 | 10.95 | 30 | 6 | 25 | 21.31 | 14.57 | 8.16 | 13.97 | 8.33 | 9 | 6.179 | 32 | 10.11 | 8.5 | 6.5027 | 16.921
Fonte: Sinduscons Estaduais e Banco de Dados-CBIC.
Elaboração: Banco de Dados-CBIC.
(*) O valor médio Brasil corresponde á média aritmética simples dos preços praticados nos estados do Brasil e que participam da pesquisa mensal do CUB/BR.
A série histórica do CUB/m² desonerado iniciou-se em novembro/13.
(...) Dado não disponível.

## Mar_15
VALORES DOS MATERIAIS DE CONSTRUÇÃO, MÃO DE OBRA, DESPESA ADMINISTRATIVA E EQUIPAMENTO
POR UF E VALOR MÉDIO* BRASIL
DESONERADO
MÊS DE REFERÊNCIA: MARÇO DE 2015
em R$
LOTE BÁSICO | UN | AL | AM | BA | CE | DF | ES | GO | MA | MG | MS | MT | PA | PB | PE | PR | RJ | RO | RS | SC | SE | SP | VALOR
MÉDIO
MATERIAIS
CHAPA COMPENSADO PLASTIFICADO 18 mm | m² | 42.83 | 39.85 | 32.79 | 33.52 | 27.46 | 33 | 26.65 | 38.5 | 27.24 | 36 | 31.4 | 39 | 32.64 | 37.93 | 27.38 | 38.87 | 25.97 | 30.77 | 31.3 | 32.25 | 28.98 | 33.0633
AÇO CA-50A D=10 mm | Kg | 3.52 | 3.7 | 3.62 | 3.37 | 2.95 | 2.86 | 3.36 | 3.38 | 3.32 | 3.75 | 3.91 | 4.3 | 3.41 | 4.05 | 3.15 | 3.57 | 4.53 | 3.8 | 3.97 | 3.75 | 3.6 | 3.6129
CONCRETO FCK=25 MP | m³ | 300 | 390.5 | 295.93 | 261 | 240 | 257 | 292 | 340.87 | 280 | 280 | 317.5 | 382.67 | 248 | 303.33 | 237 | 279.5 | 400.5 | 306.98 | 256.47 | 245 | 251.06 | 293.5862
CIMENTO CP - 32 II | Kg | 0.52 | 0.64 | 0.4454 | 0.3948 | 0.338 | 0.37 | 0.36 | 0.52 | 0.364 | 0.47 | 0.4552 | 0.557 | 0.4002 | 0.496 | 0.44 | 0.41 | 0.62 | 0.5 | 0.49 | 0.44 | 0.4122 | 0.45918
AREIA MÉDIA | m³ | 71 | 31 | 41.13 | 31 | 67.6 | 55 | 65 | 57.21 | 58 | 40.5 | 62.1 | 33.16 | 27.5 | 57.67 | 55 | 72.25 | 52.5 | 65.98 | 58.1 | 27 | 67.37 | 52.1938
BRITA 2 | m³ | 118 | 137 | 82.2 | 43 | 56.9 | 56 | 69.12 | 107.95 | 71 | 68 | 83 | 66.76 | 80 | 82.33 | 50 | 96 | 90 | 63.19 | 69.34 | 60 | 73.51 | 77.3
BLOCO CERÂMICO VEDAÇÃO 9 x 19 x 19cm | Un | 0.45 | 0.6 | 0.51 | 0.33 | 0.5 | 0.55 | 0.48 | 0.44 | 0.78 | 0.5 | 0.61 | 0.52 | 0.35 | 0.41 | 0.42 | 0.55 | 0.32 | 0.55 | 0.46 | 0.5 | 0.45129 | 0.48959
BLOCO CONCRETO sem função estrutural 19x19x39 cm | Un | 2.75 | 3 | 2.74 | 1.92 | 2.25 | 2.35 | 2.2 | 3.3 | 1.9 | 2.2 | 2.37 | 2.57 | 1.42 | 2.83 | 2.42 | 2.2 | 2.1 | 2.65 | 2.02 | 1.2 | 1.93 | 2.301
TELHA ONDULADA DE FIBROCIMENTO ESP.= 6mm | m² | 22.71 | 19.93 | 22.49 | 20.43 | 15.35 | 17.8 | 17.66 | 24.69 | 18.75 | 14.92 | 15.35 | 22.27 | 19.95 | 28.71 | 16.67 | 20.3 | 15.57 | 18.62 | 16.33 | 85 | 15.62 | 22.339
PORTA INTERNA SEMI-OCA P/ PINTURA | Un | 85 | 151.5 | 72 | 80.2 | 75.6 | 65 | 64 | 102.93 | 82 | 80.45 | 100 | 77.39 | 93.24 | 86.83 | 96.05 | 81.02 | 59 | 89.96 | 84.09 | 55 | 88.73 | 84.2852
ESQUADRIA DE CORRER - 4 FOLHAS - 2,00 x 1,40 m | m² | 574.62 | 297.5 | 272.04 | 330 | 212.5 | 299 | 199.25 | 405.42 | 445 | 404.355 | 413.5 | 308.49 | 271.52 | 368.33 | 324.82 | 474 | 397.5 | 526.46 | 310.52 | 114.35 | 304.62 | 345.4188
JANELA DE CORRER - 2 FOLHAS - 1,20 x 1,20 m | m² | 307.5 | 245 | 259.92 | 180 | 165 | 275 | 130 | 349.94 | 285 | 235.6 | 211.5 | 255 | 250 | 257.17 | 218.9 | 388.6 | 183.5 | 166.21 | 213.13 | 170.98 | 258.38 | 238.3967
FECHADURA, TRÁFEGO MODERADO EM FERRO, ACABAMENTO CROMADO - TIPO IV | Un | 63.15 | 65 | 57.67 | 64.1 | 45 | 59.93 | 52.5 | 50.58 | 64.9 | 38.19 | 57.35 | 48.14 | 43.5 | 72.33 | 59.3 | 65.12 | 26.67 | 25.85 | 28.74 | 45 | 40 | 51.0962
PLACA CERÂMICA 30 x 40 cm - PEI II | m² | 32.7 | 22.15 | 23.97 | 16.85 | 19.8 | 21.95 | 18.27 | 24.82 | 23.9 | 21.95 | 17.95 | 22.57 | 13.45 | 64.12 | 19.9 | 19.54 | 20.73 | 17.79 | 13.05 | 18 | 16.38 | 22.3733
BANCADA DE PIA DE MÁRMORE 2,00 x 0,60 x 0,02 cm | Un | 399.03 | 419.5 | 254.88 | 204 | 279 | 297.5 | 362 | 331.42 | 350 | 321.15 | 412.5 | 249.3 | 280 | 593.71 | 550 | 261.67 | 325.6 | 903.12 | 464.38 | 200 | 284.21 | 368.7129
PLACA DE GESSO LISO 0,60 x 0,60 cm | m² | 16 | 15.9 | 6.23 | 8.89 | 10.75 | 13.63 | 10 | 32.39 | 12.5 | 18.5 | 19 | 10.63 | 5.25 | 7.1 | 10.53 | 15.48 | 30 | 8.81 | 28.88 | 5 | 10.44 | 14.091
VIDRO LISO TRANSPARENTE 4 mm | m² | 56 | 94 | 58.79 | 73 | 59 | 47.97 | 42 | 93.33 | 70.5 | 68 | 79 | 65.27 | 58 | 135.74 | 50.47 | 60.14 | 90.33 | 62.95 | 75.83 | 70 | 53.35 | 69.6986
TINTA LÁTEX PVA | l | 5.73 | 9.25 | 7.39 | 4.08 | 6.6 | 9.32 | 6.23 | 7.98 | 8.53 | 8.23 | 9.23 | 5.5 | 3.98 | 6.07 | 9.27 | 9.4 | 5.77 | 14.7 | 10.7 | 5.5 | 9.1667 | 7.7441
EMULSÃO ASFÁLTICA IMPERMEABILIZANTE | Kg | 10.9 | 5.7 | 4.18 | 3.4 | 3.08 | 7.35 | 4.38 | 7.1 | 5.02 | 9.12 | 7.46 | 4.81 | 2.6 | 10.06 | 5.7 | 9.75 | 11.49 | 13.26 | 7.76 | 3.6 | 7.01 | 6.8443
FIO DE COBRE ANTICHAMA - 750 V, 2,5 mm2 | m | 1.13 | 0.95 | 0.94 | 0.78 | 0.6 | 0.78 | 0.61 | 0.82 | 0.73 | 0.75 | 0.73 | 1.03 | 0.68 | 1.18 | 0.78 | 0.9 | 0.98 | 1.09 | 0.95 | 1 | 0.7125 | 0.86298
DISJUNTOR TRIPOLAR 70 A | Un | 83.9 | 59.7 | 65.25 | 68 | 57 | 60 | 58 | 69.83 | 68 | 66 | 68.95 | 63.91 | 59.9 | 84.27 | 79 | 59 | 52.67 | 82.42 | 79.68 | 40 | 62.57 | 66.0976
BACIA SANITÁRIA COM CAIXA ACOPLADA | Un | 346.12 | 224 | 218.87 | 230 | 180.6 | 235 | 87 | 258.66 | 266.1 | 259.45 | 279.2 | 202.5 | 227.53 | 348.43 | 239 | 230 | 111.53 | 249.68 | 220.22 | 200 | 169.58 | 227.7843
REGISTRO DE PRESSÃO CROMADO D=1/2' | Un | 66.12 | 47.3 | 33.11 | 35.45 | 26.95 | 44.5 | 29.95 | 62.99 | 51.25 | 39 | 51.35 | 32.31 | 36.45 | 77.84 | 42.95 | 33.6 | 37.39 | 42.55 | 29.14 | 40 | 60.04 | 43.821
TUBO DE FERRO GALVANIZADO COM COSTURA D=2 1/2' | m | 42 | 46.5 | 48.4 | 39.84 | 34 | 44.98 | 49.9 | 48.17 | 44.57 | 45.33 | 55 | 47.68 | 38 | 69.51 | 48.96 | 44.6 | 26.39 | 51.87 | 47.99 | 28 | 43.43 | 45.0057
TUBO DE PVC-R RÍGIDO P/ ESGOTO D=150 mm | m | 26.32 | 28.36 | 30.36 | 27.9 | 16.33 | 24.17 | 13.9 | 26.2 | 33.21 | 32 | 20.6 | 20.02 | 20.71 | 35.32 | 21.49 | 28.8 | 20.83 | 24.08 | 18.46 | 18 | 23.29 | 24.3024
MÃO DE OBRA
PEDREIRO | h | 10.7154 | 13.384 | 14.6689 | 13.3924 | 15.3119 | 16.2225 | 14.1907 | 10.6592 | 15.1752 | 10.0876 | 13.5672 | 11.9903 | 11.398 | 13.3009 | 17.0599 | 15.7922 | 10.5888 | 13.6236 | 19.5352 | 10.8796 | 15.838 | 13.6848
SERVENTE | h | 7.7811 | 9.8948 | 8.6051 | 9.1498 | 9.8846 | 10.4834 | 10.1333 | 7.5255 | 9.932 | 7.4167 | 10.0204 | 8.6533 | 8.4128 | 10.0182 | 12.0979 | 11.4852 | 8.471 | 10.5061 | 12.9287 | 7.3247 | 12.8668 | 9.6948
DESPESA ADMINISTRATIVA
ENGENHEIRO | h | 26.83 | 72.86 | 108 | 45.87 | 77.5 | 66.12 | 53.25 | 53.2878 | 50.07 | 42.08 | 66.94 | 23.1 | 30.45 | 75.3 | 63.08 | 52.25 | 24.6545 | 71.3855 | 27.7 | 32 | 42.43 | 52.6266
EQUIPAMENTO
BETONEIRA 320 l | dia | 35 | 41 | 19.78 | 8.51 | 23.01 | 11.13 | 10.95 | 30 | 6 | 25 | 21.28 | 14.45 | 8.16 | 13.97 | 9.05 | 9 | 6.1576 | 32 | 10.11 | 8.5 | 6.551 | 16.648
Fonte: Sinduscons Estaduais e Banco de Dados-CBIC.
Elaboração: Banco de Dados-CBIC.
(*) O valor médio Brasil corresponde á média aritmética simples dos preços praticados nos estados do Brasil e que participam da pesquisa mensal do CUB/BR.
A série histórica do CUB/m² desonerado iniciou-se em novembro/13.
(...) Dado não disponível.

## Fev_15
VALORES DOS MATERIAIS DE CONSTRUÇÃO, MÃO DE OBRA, DESPESA ADMINISTRATIVA E EQUIPAMENTO
POR UF E VALOR MÉDIO* BRASIL
DESONERADO
MÊS DE REFERÊNCIA: FEVEREIRO DE 2015
em R$
LOTE BÁSICO | UN | AL | AM | BA | CE | DF | ES | GO | MA | MG | MS | MT | PA | PB | PE | PR | RJ | RO | RS | SC | SE | SP | VALOR
MÉDIO
MATERIAIS
CHAPA COMPENSADO PLASTIFICADO 18 mm | m² | 42.81 | 39.85 | 32.79 | 33.88 | 26.85 | 33 | 26.65 | 38.5 | 27.48 | 35.91 | 31.3 | 38.97 | 30.07 | 38.85 | 27.38 | 38.44 | 25.97 | 30.69 | 30.69 | 33 | 28.96 | 32.9543
AÇO CA-50A D=10 mm | Kg | 3.51 | 3.7 | 3.66 | 3.37 | 2.9 | 2.85 | 3.36 | 3.38 | 3.29 | 3.75 | 3.9 | 4.28 | 3.38 | 3.94 | 3.13 | 3.55 | 4.53 | 3.78 | 3.96 | 3.75 | 3.6 | 3.5986
CONCRETO FCK=25 MP | m³ | 300 | 390 | 303.14 | 260 | 235 | 255 | 292 | 340.91 | 280 | 280 | 317.5 | 378.88 | 248 | 310 | 236 | 279 | 398.75 | 305.99 | 256.44 | 250 | 250.21 | 293.6581
CIMENTO CP - 32 II | Kg | 0.52 | 0.64 | 0.4454 | 0.383 | 0.338 | 0.37 | 0.36 | 0.52 | 0.364 | 0.468 | 0.455 | 0.552 | 0.4 | 0.478 | 0.43 | 0.41 | 0.59 | 0.49 | 0.48 | 0.44 | 0.4118 | 0.45453
AREIA MÉDIA | m³ | 71 | 31 | 41.13 | 32 | 69.47 | 55 | 65 | 57.21 | 58 | 40.5 | 62 | 33 | 27.34 | 57.67 | 55 | 70 | 52.5 | 64.31 | 58.09 | 27 | 67.12 | 52.1114
BRITA 2 | m³ | 118 | 137 | 82.27 | 42 | 53.7 | 56 | 69 | 107.95 | 71 | 64 | 83 | 66.9 | 80 | 82.33 | 50 | 94 | 90 | 63.02 | 69.3 | 60 | 73.46 | 76.8062
BLOCO CERÂMICO VEDAÇÃO 9 x 19 x 19cm | Un | 0.45 | 0.59 | 0.5 | 0.31 | 0.52 | 0.55 | 0.48 | 0.44 | 0.78 | 0.5 | 0.62 | 0.53 | 0.35 | 0.48 | 0.42 | 0.55 | 0.32 | 0.56 | 0.46 | 0.5 | 0.45085 | 0.49337
BLOCO CONCRETO sem função estrutural 19x19x39 cm | Un | 2.75 | 3 | 2.74 | 1.92 | 2.23 | 2.3 | 2.2 | 3.3 | 1.89 | 2.3 | 2.35 | 2.56 | 1.42 | 2.83 | 2.42 | 2.19 | 2.1 | 2.65 | 2.02 | 1.2 | 1.93 | 2.3
TELHA ONDULADA DE FIBROCIMENTO ESP.= 6mm | m² | 22.35 | 19.93 | 22.07 | 20.14 | 14.88 | 17.5 | 17.66 | 24.69 | 18.48 | 14.92 | 15 | 22.61 | 18.22 | 28.71 | 16.18 | 20.3 | 15.57 | 18.46 | 16.2 | 85 | 15.53 | 22.1143
PORTA INTERNA SEMI-OCA P/ PINTURA | Un | 85 | 151.5 | 69.3 | 75.2 | 75.6 | 65 | 64 | 102.88 | 80.25 | 82.95 | 99.9 | 77 | 92 | 81.75 | 96.05 | 81.02 | 58.6 | 89.36 | 83.58 | 60 | 88.33 | 83.7748
ESQUADRIA DE CORRER - 4 FOLHAS - 2,00 x 1,40 m | m² | 572.25 | 298.75 | 272.04 | 231.25 | 212.5 | 293 | 199.25 | 405.42 | 445 | 404.355 | 413 | 306.98 | 271.52 | 368.33 | 324.82 | 470 | 397.5 | 516.24 | 305.23 | 114.35 | 304.03 | 339.3245
JANELA DE CORRER - 2 FOLHAS - 1,20 x 1,20 m | m² | 305 | 245 | 259.92 | 257.27 | 161.22 | 275 | 112.5 | 349.94 | 285 | 235.6 | 212.2 | 260 | 250 | 257.17 | 218.9 | 387.5 | 183.5 | 165.89 | 209.8 | 170.98 | 258.38 | 240.989
FECHADURA, TRÁFEGO MODERADO EM FERRO, ACABAMENTO CROMADO - TIPO IV | Un | 62.43 | 65 | 57.67 | 65 | 45 | 59.93 | 52.5 | 50.58 | 64.9 | 38.19 | 55 | 48 | 43.5 | 72.33 | 59.3 | 65 | 26 | 25.93 | 28.74 | 45 | 40.05 | 50.9548
PLACA CERÂMICA 30 x 40 cm - PEI II | m² | 32.7 | 21.95 | 23.97 | 16.88 | 19.8 | 21.4 | 18 | 24.82 | 23.9 | 21.95 | 17.82 | 22.48 | 13.45 | 64.12 | 19.9 | 19.52 | 20.73 | 17.99 | 12.98 | 18 | 16.36 | 22.32
BANCADA DE PIA DE MÁRMORE 2,00 x 0,60 x 0,02 cm | Un | 398 | 417 | 254.88 | 216 | 266.06 | 295 | 362 | 331.43 | 350 | 321.15 | 412 | 249 | 259 | 593.71 | 550 | 259.5 | 325.6 | 889.42 | 464.25 | 200 | 282.84 | 366.5162
PLACA DE GESSO LISO 0,60 x 0,60 cm | m² | 16.75 | 15.78 | 6.26 | 9.5 | 10 | 13.63 | 10 | 32.39 | 12.5 | 18.5 | 18.9 | 10.63 | 5.25 | 7.1 | 10.53 | 15 | 30 | 8.81 | 28.41 | 5 | 10.44 | 14.0657
VIDRO LISO TRANSPARENTE 4 mm | m² | 56 | 94 | 58.79 | 74 | 59.88 | 47.94 | 42 | 93.33 | 70.5 | 67.2 | 77.5 | 65.6 | 58 | 135.74 | 50 | 60 | 90.33 | 61.5 | 75.4 | 70 | 53.35 | 69.5743
TINTA LÁTEX PVA | l | 5.67 | 9.25 | 7.39 | 4.3 | 6.6 | 9.32 | 6.23 | 7.98 | 8.47 | 8.08 | 9.2 | 5.61 | 4.04 | 5.9 | 9.27 | 9.36 | 5.77 | 14.5 | 10.7 | 5.5 | 9.1022 | 7.7258
EMULSÃO ASFÁLTICA IMPERMEABILIZANTE | Kg | 10.88 | 5.7 | 4.18 | 3.2 | 2.9 | 7.04 | 4.16 | 7.1 | 4.95 | 8.88 | 7.44 | 4.81 | 2.6 | 9.62 | 5.56 | 9.71 | 11.49 | 13.05 | 7.76 | 3.6 | 7.05 | 6.7467
FIO DE COBRE ANTICHAMA - 750 V, 2,5 mm2 | m | 1.1 | 0.95 | 0.94 | 0.76 | 0.6 | 0.77 | 0.61 | 0.82 | 0.73 | 0.75 | 0.71 | 1.03 | 0.67 | 1.18 | 0.77 | 0.9 | 0.98 | 1.09 | 0.95 | 1 | 0.7125 | 0.85821
DISJUNTOR TRIPOLAR 70 A | Un | 83 | 59.7 | 65.25 | 61 | 59 | 59.85 | 58 | 69.83 | 68 | 65 | 68.7 | 63.4 | 59.21 | 85.41 | 79 | 59 | 52.67 | 81.29 | 79.61 | 40 | 62.62 | 65.6924
BACIA SANITÁRIA COM CAIXA ACOPLADA | Un | 366.33 | 224 | 218.87 | 196.79 | 182.2 | 228.75 | 87 | 258.69 | 264.25 | 260 | 275.7 | 202.94 | 228 | 333.76 | 233.94 | 230 | 111.53 | 243.01 | 220.24 | 200 | 169.87 | 225.5176
REGISTRO DE PRESSÃO CROMADO D=1/2' | Un | 66.12 | 47.3 | 33.11 | 28.95 | 28.7 | 44 | 29.95 | 62.99 | 49.28 | 39 | 51.3 | 32.26 | 36 | 75.94 | 42.94 | 33.6 | 37.39 | 41.9 | 29.11 | 40 | 59.58 | 43.3057
TUBO DE FERRO GALVANIZADO COM COSTURA D=2 1/2' | m | 41.34 | 46.5 | 48.4 | 36.67 | 34 | 44.98 | 49.9 | 48.17 | 44.09 | 45.33 | 54.7 | 47.92 | 42.2 | 67.64 | 48.48 | 44.4 | 26.39 | 51.87 | 47.29 | 28 | 43.22 | 44.8329
TUBO DE PVC-R RÍGIDO P/ ESGOTO D=150 mm | m | 25.81 | 28.36 | 30.36 | 24.99 | 16.66 | 23.26 | 13.9 | 26.2 | 33.66 | 32 | 20.57 | 19.82 | 21.33 | 34.27 | 21.49 | 28.74 | 20.83 | 23.91 | 18.3 | 18 | 23.22 | 24.08
MÃO DE OBRA
PEDREIRO | h | 10.7154 | 13.384 | 14.6689 | 13.7502 | 15.3119 | 16.2225 | 14.1907 | 10.5689 | 15.1752 | 10.0876 | 13.5424 | 11.9903 | 11.398 | 13.3009 | 17.0599 | 15.7922 | 10.5888 | 13.6236 | 19.4168 | 10.9005 | 15.838 | 13.6917
SERVENTE | h | 7.7811 | 9.8948 | 8.6051 | 9.0986 | 9.8846 | 10.4834 | 10.1333 | 7.4624 | 9.932 | 7.4167 | 10.0204 | 8.6533 | 8.4128 | 10.0182 | 12.0979 | 11.4852 | 8.471 | 10.5061 | 12.8814 | 7.3315 | 12.8668 | 9.6875
DESPESA ADMINISTRATIVA
ENGENHEIRO | h | 24.65 | 72.86 | 106.06 | 52.78 | 75 | 66.11 | 53.25 | 52.83 | 49.59 | 42.08 | 66.93 | 23.1 | 28.32 | 75.3 | 63.08 | 52.25 | 24.6545 | 70.7975 | 27.13 | 32.9 | 42.43 | 52.481
EQUIPAMENTO
BETONEIRA 320 l | dia | 35 | 41 | 18.23 | 7.5 | 23.01 | 11.13 | 10.95 | 30 | 6 | 25 | 21.26 | 14.41 | 8.16 | 13.97 | 9.05 | 9 | 6.1576 | 32.33 | 10.04 | 8 | 6.561 | 16.5123
Fonte: Sinduscons Estaduais e Banco de Dados-CBIC.
Elaboração: Banco de Dados-CBIC.
(*) O valor médio Brasil corresponde á média aritmética simples dos preços praticados nos estados do Brasil e que participam da pesquisa mensal do CUB/BR.
A série histórica do CUB/m² desonerado iniciou-se em novembro/13.
(...) Dado não disponível.

## Jan_15
VALORES DOS MATERIAIS DE CONSTRUÇÃO, MÃO DE OBRA, DESPESA ADMINISTRATIVA E EQUIPAMENTO
POR UF E VALOR MÉDIO* BRASIL
DESONERADO
MÊS DE REFERÊNCIA: JANEIRO DE 2015
em R$
LOTE BÁSICO | UN | AL | AM | BA | CE | DF | ES | GO | MA | MG | MS | MT | PA | PB | PE | PR | RJ | RO | RS | SC | SE | SP | VALOR
MÉDIO
MATERIAIS
CHAPA COMPENSADO PLASTIFICADO 18 mm | m² | 42.5 | 39.8 | 32.79 | 34.69 | 26.55 | 32.95 | 26.65 | 38.49 | 27.5 | 35.6 | 30.9 | 38.78 | 31.61 | 39.2 | 28.3 | 38.44 | 25.97 | 31.22 | 30.76 | 32.5 | 28.86 | 33.0505
AÇO CA-50A D=10 mm | Kg | 3.51 | 3.71 | 3.67 | 3.4 | 2.95 | 2.84 | 3.36 | 3.63 | 3.29 | 3.7 | 3.95 | 4.28 | 3.37 | 3.89 | 3.13 | 3.55 | 4.53 | 3.81 | 3.96 | 3.75 | 3.59 | 3.6129
CONCRETO FCK=25 MP | m³ | 300 | 390 | 303.14 | 256.51 | 217.5 | 255 | 280.04 | 340.87 | 280 | 280 | 315 | 375.76 | 248 | 311.67 | 235 | 277.95 | 398.75 | 309.64 | 256.44 | 245 | 250.21 | 291.7371
CIMENTO CP - 32 II | Kg | 0.52 | 0.64 | 0.4454 | 0.3802 | 0.338 | 0.37 | 0.36 | 0.59 | 0.368 | 0.46 | 0.46 | 0.5602 | 0.3848 | 0.4866 | 0.43 | 0.4076 | 0.59 | 0.48 | 0.47 | 0.435 | 0.4118 | 0.45655
AREIA MÉDIA | m³ | 71 | 31 | 41.13 | 32 | 72.8 | 55 | 65 | 57.21 | 58 | 40.5 | 61.5 | 32.72 | 25.84 | 57 | 55 | 70 | 52.5 | 63.68 | 57.6 | 27 | 66.94 | 52.0676
BRITA 2 | m³ | 118 | 137 | 82.27 | 43 | 54 | 56 | 69 | 107.95 | 71 | 63 | 82 | 66.78 | 80 | 81.67 | 50 | 93.07 | 90 | 62.54 | 69.03 | 65 | 73.46 | 76.8938
BLOCO CERÂMICO VEDAÇÃO 9 x 19 x 19cm | Un | 0.45 | 0.59 | 0.5 | 0.33 | 0.5 | 0.55 | 0.48 | 0.46 | 0.75 | 0.5 | 0.63 | 0.53 | 0.35 | 0.48 | 0.43 | 0.54 | 0.3 | 0.55 | 0.46 | 0.5 | 0.4437 | 0.4916
BLOCO CONCRETO sem função estrutural 19x19x39 cm | Un | 2.75 | 3 | 2.74 | 2.12 | 2.25 | 2.3 | 2.2 | 3.3 | 1.83 | 2.3 | 2.3 | 2.58 | 1.41 | 2.83 | 2.4 | 2.17 | 2.1 | 2.67 | 2.02 | 1.2 | 1.92 | 2.3043
TELHA ONDULADA DE FIBROCIMENTO ESP.= 6mm | m² | 22.31 | 19.58 | 22.07 | 19.56 | 15.12 | 16.75 | 17.66 | 24.69 | 18.2 | 14.92 | 15.05 | 22.62 | 18.22 | 28.71 | 16.29 | 20.1 | 15.24 | 18.47 | 16.2 | 85 | 15.53 | 22.0138
PORTA INTERNA SEMI-OCA P/ PINTURA | Un | 80 | 151.5 | 65.3 | 70 | 76 | 65 | 64 | 102.86 | 79 | 88.64 | 100 | 77.83 | 85 | 82.17 | 92.55 | 81 | 58.6 | 88.37 | 83.58 | 60 | 88.33 | 82.8443
ESQUADRIA DE CORRER - 4 FOLHAS - 2,00 x 1,40 m | m² | 586 | 291.5 | 272.04 | 226.25 | 212.5 | 293 | 199.25 | 405.5 | 445 | 399 | 411 | 308.52 | 270.06 | 368.33 | 299.64 | 467 | 397.5 | 509.73 | 304.03 | 114.35 | 303.95 | 337.3405
JANELA DE CORRER - 2 FOLHAS - 1,20 x 1,20 m | m² | 270.5 | 241 | 259.92 | 281.9 | 165 | 275 | 112.5 | 350 | 275 | 235.6 | 212.2 | 261.93 | 250 | 257.17 | 212.95 | 376.75 | 181 | 165.13 | 209.8 | 170.98 | 258.38 | 239.1767
FECHADURA, TRÁFEGO MODERADO EM FERRO, ACABAMENTO CROMADO - TIPO IV | Un | 60.88 | 65 | 57.67 | 55 | 45 | 59.65 | 52.5 | 50.44 | 64.9 | 36.545 | 56.5 | 47.48 | 44 | 72.33 | 55.3 | 65 | 26 | 26.31 | 28.49 | 45 | 40.05 | 50.1926
PLACA CERÂMICA 30 x 40 cm - PEI II | m² | 32.58 | 21.9 | 24.13 | 16.85 | 19.15 | 21.7 | 17.52 | 24.82 | 24.88 | 21.61 | 17.73 | 22.37 | 13.08 | 64.12 | 19.9 | 19.5 | 20.68 | 18 | 12.98 | 18 | 16.45 | 22.2833
BANCADA DE PIA DE MÁRMORE 2,00 x 0,60 x 0,02 cm | Un | 398 | 417 | 254.88 | 228.3 | 279 | 295 | 340.86 | 331.39 | 350 | 351.65 | 411 | 251.95 | 259 | 593.71 | 550 | 259.5 | 321 | 876.74 | 464.25 | 210 | 282.84 | 367.9081
PLACA DE GESSO LISO 0,60 x 0,60 cm | m² | 16.75 | 15.78 | 6.38 | 7.64 | 10 | 11.65 | 10 | 32.35 | 12.5 | 19 | 18.78 | 10.68 | 5 | 7.1 | 10.53 | 15.05 | 30 | 8.83 | 28.41 | 5 | 10.44 | 13.8986
VIDRO LISO TRANSPARENTE 4 mm | m² | 56 | 94 | 57.79 | 69 | 59.44 | 47.94 | 42 | 93.33 | 69 | 68 | 77.5 | 66.4 | 58 | 135.74 | 50 | 60 | 90.33 | 61.53 | 74.5 | 70 | 53.35 | 69.231
TINTA LÁTEX PVA | l | 5.33 | 9.25 | 7.06 | 3.88 | 6.6 | 9.31 | 5.87 | 10.33 | 8.18 | 8.08 | 9.2 | 5.6 | 4.03 | 5.9 | 9.27 | 9.47 | 5.77 | 14.48 | 10.7 | 5.5 | 9.0394 | 7.7547
EMULSÃO ASFÁLTICA IMPERMEABILIZANTE | Kg | 10.88 | 5.6 | 4.18 | 3.15 | 3 | 7.02 | 4.16 | 8.73 | 4.95 | 8.88 | 7.41 | 4.74 | 2.6 | 9.41 | 5.39 | 9.7 | 11.49 | 13.08 | 7.61 | 3.6 | 6.94 | 6.7867
FIO DE COBRE ANTICHAMA - 750 V, 2,5 mm2 | m | 1.1 | 0.95 | 0.94 | 0.75 | 0.61 | 0.77 | 0.61 | 0.87 | 0.73 | 0.72 | 0.71 | 1.02 | 0.57 | 1.18 | 0.76 | 0.9 | 0.98 | 1.11 | 0.95 | 1 | 0.7125 | 0.8544
DISJUNTOR TRIPOLAR 70 A | Un | 83 | 59.7 | 63.58 | 75 | 56.5 | 59.85 | 54 | 69.83 | 66.5 | 62 | 68.6 | 62.77 | 58.52 | 84.54 | 77 | 58.6 | 52.67 | 81.65 | 79.06 | 40 | 62.62 | 65.5233
BACIA SANITÁRIA COM CAIXA ACOPLADA | Un | 365.67 | 224 | 218.87 | 204 | 179.1 | 226.86 | 85 | 258.82 | 260.45 | 260 | 273.85 | 202.98 | 227.78 | 336.76 | 238.5 | 231.27 | 111.53 | 244.06 | 221.5 | 200 | 169.87 | 225.7557
REGISTRO DE PRESSÃO CROMADO D=1/2' | Un | 65.7 | 47.3 | 32.61 | 29.95 | 27.2 | 44 | 29.95 | 62.99 | 47.8 | 39 | 51.2 | 32.1 | 35.5 | 75.94 | 45.47 | 33.45 | 37.39 | 40.83 | 29.11 | 40 | 59.33 | 43.1819
TUBO DE FERRO GALVANIZADO COM COSTURA D=2 1/2' | m | 42 | 46.5 | 48.4 | 43 | 35.59 | 44.98 | 49.9 | 48.16 | 43 | 45.51 | 54.5 | 47.89 | 42.2 | 67.64 | 48.96 | 44.19 | 26.39 | 51.87 | 47.29 | 34 | 43.22 | 45.4852
TUBO DE PVC-R RÍGIDO P/ ESGOTO D=150 mm | m | 25.45 | 28.24 | 30.36 | 24.64 | 15.76 | 22.5 | 13.9 | 26.2 | 32.57 | 30.68 | 20.5 | 19.63 | 22.51 | 34.27 | 21.49 | 28.9 | 20.83 | 23.52 | 18.12 | 18 | 23.22 | 23.871
MÃO DE OBRA
PEDREIRO | h | 10.7154 | 13.384 | 14.6689 | 13.7502 | 15.3119 | 16.2225 | 14.1907 | 9.9155 | 15.1752 | 10.0876 | 13.5176 | 11.9903 | 11.398 | 13.3009 | 16.9858 | 15.7922 | 10.5888 | 13.599 | 19.3931 | 10.8689 | 15.838 | 13.6521
SERVENTE | h | 7.7811 | 9.8948 | 8.6051 | 9.1242 | 9.8846 | 10.4834 | 10.1333 | 7.0003 | 9.932 | 7.4167 | 9.9956 | 8.6533 | 8.4128 | 10.0182 | 12.0454 | 11.4852 | 8.471 | 10.3097 | 12.8577 | 7.3247 | 12.8668 | 9.6522
DESPESA ADMINISTRATIVA
ENGENHEIRO | h | 24.65 | 72.86 | 106.06 | 47.21 | 77.5 | 66.07 | 53.25 | 49.57 | 49.1 | 42.08 | 66.92 | 23.22 | 28.32 | 75.3 | 63.08 | 52.25 | 24.6545 | 71.024 | 26.99 | 32.9 | 42.43 | 52.1637
EQUIPAMENTO
BETONEIRA 320 l | dia | 35 | 41 | 19.52 | 10 | 23.01 | 11.13 | 10.95 | 32.54 | 6 | 25 | 21.25 | 14.43 | 7.83 | 14.29 | 9.05 | 9.2 | 6.1576 | 32.33 | 10.04 | 8 | 6.561 | 16.8233
Fonte: Sinduscons Estaduais e Banco de Dados-CBIC.
Elaboração: Banco de Dados-CBIC.
(*) O valor médio Brasil corresponde á média aritmética simples dos preços praticados nos estados do Brasil e que participam da pesquisa mensal do CUB/BR.
A série histórica do CUB/m² desonerado iniciou-se em novembro/13.
(...) Dado não disponível.

## Dez_14
VALORES DOS MATERIAIS DE CONSTRUÇÃO, MÃO DE OBRA, DESPESA ADMINISTRATIVA E EQUIPAMENTO
POR UF E VALOR MÉDIO* BRASIL
DESONERADO
MÊS DE REFERÊNCIA: DEZEMBRO DE 2014
em R$
LOTE BÁSICO | UN | AL | AM | BA | CE | DF | ES | GO | MA | MG | MS | MT | PA | PB | PE | PR | RJ | RO | RS | SC | SE | SP | VALOR
MÉDIO
MATERIAIS
CHAPA COMPENSADO PLASTIFICADO 18 mm | m² | 42 | 39.8 | 32.79 | 35.75 | 26.17 | 32.95 | 26.15 | 38.49 | 27.55 | 35.5 | 30.7 | 38.74 | 31.61 | 39.11 | 28.3 | 37.95 | 25.97 | 30.56 | 30.42 | 32 | 28.86 | 32.9224
AÇO CA-50A D=10 mm | Kg | 3.48 | 3.69 | 3.68 | 3.45 | 2.95 | 2.84 | 3.36 | 3.63 | 3.29 | 3.7 | 3.9 | 4.27 | 3.41 | 3.88 | 3.13 | 3.54 | 4.49 | 3.78 | 3.96 | 3.62 | 3.59 | 3.6019
CONCRETO FCK=25 MP | m³ | 300 | 390 | 303.14 | 256.69 | 214 | 255 | 280.04 | 340.87 | 280 | 280 | 312 | 375.75 | 248 | 310 | 236 | 278 | 398.75 | 309.79 | 256.41 | 250 | 250.21 | 291.65
CIMENTO CP - 32 II | Kg | 0.52 | 0.64 | 0.4426 | 0.392 | 0.338 | 0.37 | 0.36 | 0.59 | 0.368 | 0.46 | 0.452 | 0.5612 | 0.387 | 0.4866 | 0.425 | 0.404 | 0.59 | 0.48 | 0.47 | 0.445 | 0.4116 | 0.45681
AREIA MÉDIA | m³ | 71 | 31 | 41.13 | 33 | 68.5 | 55 | 65 | 57.21 | 60 | 40.5 | 61 | 32.74 | 25.84 | 57.67 | 55 | 70 | 52.5 | 63.16 | 57.04 | 29.5 | 66.27 | 52.0505
BRITA 2 | m³ | 122.5 | 137 | 82.27 | 44 | 58.5 | 56 | 69 | 107.95 | 71 | 63 | 83 | 66.72 | 80 | 82.33 | 50 | 90 | 90 | 64.1 | 69.03 | 65 | 73.11 | 77.3576
BLOCO CERÂMICO VEDAÇÃO 9 x 19 x 19cm | Un | 0.45 | 0.59 | 0.49 | 0.33 | 0.48 | 0.55 | 0.48 | 0.42 | 0.72 | 0.49 | 0.63 | 0.53 | 0.36 | 0.48 | 0.43 | 0.54 | 0.3 | 0.56 | 0.46 | 0.5 | 0.4437 | 0.48732
BLOCO CONCRETO sem função estrutural 19x19x39 cm | Un | 2.75 | 3 | 2.78 | 2 | 2.27 | 2.3 | 2.2 | 3.32 | 1.86 | 2.3 | 2.29 | 2.57 | 1.42 | 2.83 | 2.4 | 2.17 | 2.1 | 2.69 | 2.02 | 1.2 | 1.91 | 2.3038
TELHA ONDULADA DE FIBROCIMENTO ESP.= 6mm | m² | 21.43 | 19.1 | 22.07 | 24.28 | 15.12 | 16.6 | 17.66 | 26.81 | 18.25 | 14.92 | 15 | 22.44 | 18.86 | 28.71 | 16.29 | 19.9 | 15.24 | 18.29 | 16.14 | 85 | 15.34 | 22.2595
PORTA INTERNA SEMI-OCA P/ PINTURA | Un | 78.5 | 151.5 | 65.3 | 67.5 | 73.5 | 65 | 64 | 102.86 | 76 | 88.64 | 101.25 | 77.68 | 85 | 81.73 | 92.55 | 79.95 | 58.6 | 87.92 | 83.58 | 57.5 | 88.33 | 82.2329
ESQUADRIA DE CORRER - 4 FOLHAS - 2,00 x 1,40 m | m² | 575 | 291.5 | 272.04 | 260 | 235 | 296 | 197.75 | 373.46 | 445 | 399 | 402 | 306.52 | 270.06 | 366.67 | 299.64 | 464 | 397.5 | 498.79 | 296.93 | 114.35 | 303.95 | 336.4362
JANELA DE CORRER - 2 FOLHAS - 1,20 x 1,20 m | m² | 270 | 241 | 259.92 | 281.9 | 165 | 275 | 112 | 319.18 | 280 | 235.6 | 212.8 | 259.43 | 250 | 257.17 | 207 | 368.5 | 181 | 162.86 | 209.8 | 170.98 | 258.36 | 237.0238
FECHADURA, TRÁFEGO MODERADO EM FERRO, ACABAMENTO CROMADO - TIPO IV | Un | 58 | 65 | 57.67 | 55 | 45 | 59.29 | 52.5 | 50.44 | 64.9 | 36.545 | 58.95 | 46.98 | 45 | 72.33 | 55.3 | 64.8 | 26 | 26.49 | 28.33 | 40 | 39.9 | 49.925
PLACA CERÂMICA 30 x 40 cm - PEI II | m² | 32.55 | 21.7 | 24.13 | 14.68 | 18.95 | 21.2 | 18 | 23.99 | 24.88 | 21.61 | 17.2 | 22.12 | 13.51 | 64.12 | 19.9 | 19.5 | 20.68 | 18.38 | 12.98 | 18 | 16.45 | 22.1205
BANCADA DE PIA DE MÁRMORE 2,00 x 0,60 x 0,02 cm | Un | 416 | 417 | 239.33 | 220.2 | 279 | 295 | 340.86 | 326.99 | 350 | 351.65 | 412 | 252.02 | 259 | 593.71 | 550 | 259 | 321 | 865.01 | 464.25 | 210 | 282.84 | 366.8981
PLACA DE GESSO LISO 0,60 x 0,60 cm | m² | 16.75 | 15.78 | 6.78 | 8.15 | 8.9 | 11.3 | 10 | 31.71 | 12.5 | 19 | 18.95 | 10.72 | 5.2 | 7.1 | 10.53 | 15.1 | 30 | 8.68 | 28.41 | 5 | 10.44 | 13.8571
VIDRO LISO TRANSPARENTE 4 mm | m² | 55 | 94 | 57.43 | 70 | 59.44 | 47.87 | 42 | 94.22 | 69 | 68 | 77.25 | 67.15 | 58 | 135.74 | 49.3 | 60 | 90.33 | 61.53 | 71.88 | 51.77 | 53.35 | 68.2505
TINTA LÁTEX PVA | l | 5.28 | 9.25 | 7.06 | 3.99 | 7.2 | 9.31 | 5.87 | 10.33 | 8.18 | 8.08 | 9.18 | 5.64 | 4.04 | 5.9 | 8.99 | 9.38 | 5.77 | 14.44 | 10.69 | 5.25 | 8.9689 | 7.7523
EMULSÃO ASFÁLTICA IMPERMEABILIZANTE | Kg | 10.5 | 5.6 | 4.18 | 3.53 | 3 | 7.02 | 4.16 | 8.73 | 4.91 | 8.88 | 7.42 | 4.67 | 2.57 | 9.41 | 5.22 | 9.7 | 11.49 | 12.93 | 7.61 | 3.6 | 6.94 | 6.7652
FIO DE COBRE ANTICHAMA - 750 V, 2,5 mm2 | m | 1.07 | 0.93 | 0.94 | 0.79 | 0.61 | 0.77 | 0.61 | 0.86 | 0.73 | 0.72 | 0.7 | 1.03 | 0.57 | 1.18 | 0.75 | 0.9 | 0.98 | 1.11 | 0.95 | 0.95 | 0.7125 | 0.8506
DISJUNTOR TRIPOLAR 70 A | Un | 83 | 59.7 | 63.58 | 65.35 | 56.5 | 59.5 | 54 | 64 | 69.39 | 62 | 67.8 | 62.8 | 59.21 | 84.54 | 79 | 58.38 | 52.67 | 81.66 | 78.75 | 50 | 62.56 | 65.4471
BACIA SANITÁRIA COM CAIXA ACOPLADA | Un | 398.29 | 224 | 218.87 | 211 | 179.1 | 226.86 | 85 | 273.72 | 260.45 | 260 | 270.1 | 203.13 | 227.81 | 336.76 | 238 | 230.64 | 111.53 | 245.66 | 221.5 | 240 | 169.47 | 230.09
REGISTRO DE PRESSÃO CROMADO D=1/2' | Un | 69.81 | 47.3 | 32.61 | 36.1 | 27.2 | 44 | 29.95 | 62.99 | 47.8 | 39 | 51.85 | 32 | 36.45 | 75.94 | 42.95 | 34.49 | 37.39 | 41.49 | 29.11 | 28 | 58.82 | 43.1071
TUBO DE FERRO GALVANIZADO COM COSTURA D=2 1/2' | m | 42 | 46.5 | 48.4 | 42.3 | 37.25 | 44.98 | 49.9 | 48.16 | 45.37 | 45.51 | 53.1 | 48.39 | 42.2 | 67.64 | 48.96 | 44.15 | 26.39 | 51.87 | 47.29 | 28 | 43.22 | 45.3133
TUBO DE PVC-R RÍGIDO P/ ESGOTO D=150 mm | m | 24.45 | 28.24 | 29.1 | 24.28 | 14.85 | 22.3 | 13.9 | 28.61 | 32.57 | 30.68 | 20.69 | 19.53 | 22.51 | 34.27 | 21.49 | 29.4 | 20.83 | 23.32 | 17.97 | 16.5 | 23.22 | 23.7481
MÃO DE OBRA
PEDREIRO | h | 10.7154 | 13.384 | 14.6689 | 13.3924 | 15.3119 | 16.2225 | 14.1907 | 9.9155 | 14.2074 | 10.0876 | 13.5176 | 11.9903 | 11.398 | 13.3009 | 16.9858 | 15.7922 | 10.5888 | 13.329 | 19.3457 | 10.8689 | 15.758 | 13.5701
SERVENTE | h | 7.5203 | 9.8948 | 8.6051 | 8.8175 | 9.8846 | 10.4834 | 10.1333 | 7.0003 | 9.3283 | 7.4167 | 9.9956 | 8.6533 | 8.4128 | 10.0182 | 12.0454 | 11.4852 | 8.471 | 10.0888 | 12.8103 | 7.3247 | 12.8018 | 9.5806
DESPESA ADMINISTRATIVA
ENGENHEIRO | h | 24.65 | 72.86 | 106.06 | 47.5 | 77.5 | 66.07 | 53.25 | 49.57 | 48.34 | 42.08 | 66.91 | 23.2 | 27.97 | 69.18 | 63.08 | 52.25 | 24.6545 | 69.7945 | 26.86 | 29.95 | 42.11 | 51.6114
EQUIPAMENTO
BETONEIRA 320 l | dia | 35 | 41 | 19.52 | 20 | 23.01 | 11.13 | 10.95 | 32.54 | 6 | 25 | 21.2 | 14.39 | 7.83 | 14.44 | 9.05 | 9 | 6.1504 | 32.33 | 10.04 | 8 | 6.561 | 17.2924
Fonte: Sinduscons Estaduais e Banco de Dados-CBIC.
Elaboração: Banco de Dados-CBIC.
(*) O valor médio Brasil corresponde á média aritmética simples dos preços praticados nos estados do Brasil e que participam da pesquisa mensal do CUB/BR.
A série histórica do CUB/m² desonerado iniciou-se em novembro/13.
(...) Dado não disponível.

## Nov_14
VALORES DOS MATERIAIS DE CONSTRUÇÃO, MÃO DE OBRA, DESPESA ADMINISTRATIVA E EQUIPAMENTO
POR UF E VALOR MÉDIO* BRASIL
DESONERADO
MÊS DE REFERÊNCIA: NOVEMBRO DE 2014
em R$
LOTE BÁSICO | UN | AL | AM | BA | CE | DF | ES | GO | MA | MG | MS | MT | PA | PB | PE | PR | RJ | RO | RS | SC | SE | SP | VALOR
MÉDIO
MATERIAIS
CHAPA COMPENSADO PLASTIFICADO 18 mm | m² | 42 | 39.27 | 32.79 | 35.5 | 24.08 | 32.95 | 26.15 | 37.54 | 27.08 | 35.5 | 30.76 | 38.67 | 31.92 | 38.9 | 28.3 | 38.1 | 25.97 | 30.69 | 30.26 | 32 | 28.86 | 32.7281
AÇO CA-50A D=10 mm | Kg | 3.47 | 3.67 | 3.69 | 3.47 | 2.92 | 2.82 | 3.36 | 3.63 | 3.27 | 3.7 | 3.9 | 4.28 | 3.36 | 3.9 | 3.11 | 3.52 | 4.43 | 3.78 | 3.96 | 3.61 | 3.59 | 3.5924
CONCRETO FCK=25 MP | m³ | 300 | 390 | 303.14 | 256.98 | 214 | 254.5 | 280.04 | 338.77 | 276 | 280 | 310 | 375.63 | 248 | 310 | 246 | 278 | 398 | 308.55 | 255.71 | 267.5 | 249.87 | 292.4138
CIMENTO CP - 32 II | Kg | 0.52 | 0.64 | 0.442 | 0.4052 | 0.338 | 0.37 | 0.36 | 0.59 | 0.368 | 0.46 | 0.458 | 0.56 | 0.387 | 0.4834 | 0.425 | 0.4038 | 0.59 | 0.48 | 0.47 | 0.44 | 0.4122 | 0.45727
AREIA MÉDIA | m³ | 71 | 31 | 40.84 | 30 | 69.75 | 55 | 65 | 59.99 | 61 | 40 | 60 | 32.6 | 25.84 | 57.67 | 55 | 68.5 | 52.5 | 62.68 | 56.91 | 29.5 | 65.87 | 51.9357
BRITA 2 | m³ | 123.5 | 137 | 82.27 | 45 | 58.8 | 56 | 69 | 106.73 | 71.25 | 63 | 82 | 66.66 | 80 | 82.33 | 50 | 88 | 90 | 63.54 | 69.03 | 65 | 72.9 | 77.2386
BLOCO CERÂMICO VEDAÇÃO 9 x 19 x 19cm | Un | 0.45 | 0.6 | 0.49 | 0.33 | 0.48 | 0.55 | 0.48 | 0.42 | 0.72 | 0.49 | 0.63 | 0.53 | 0.36 | 0.48 | 0.42 | 0.54 | 0.29 | 0.55 | 0.46 | 0.5 | 0.4427 | 0.48632
BLOCO CONCRETO sem função estrutural 19x19x39 cm | Un | 2.77 | 3 | 2.78 | 1.81 | 2.35 | 2.3 | 2.2 | 3.33 | 1.86 | 2.3 | 2.23 | 2.55 | 1.42 | 2.83 | 2.4 | 2.17 | 2.1 | 2.74 | 2.02 | 1.2 | 1.91 | 2.2986
TELHA ONDULADA DE FIBROCIMENTO ESP.= 6mm | m² | 21.36 | 19.1 | 22.07 | 22.29 | 15.32 | 16.54 | 17.66 | 26.75 | 18.25 | 14.9 | 14.96 | 22.4 | 18.36 | 28.21 | 15.8 | 19.9 | 15.24 | 18.29 | 16.14 | 85 | 15.12 | 22.079
PORTA INTERNA SEMI-OCA P/ PINTURA | Un | 79 | 151.5 | 65.3 | 62 | 73.5 | 65 | 64 | 101.61 | 76 | 88.64 | 103 | 77.73 | 85 | 81.73 | 92.55 | 80 | 58.6 | 87.23 | 83.58 | 55 | 88.29 | 81.8695
ESQUADRIA DE CORRER - 4 FOLHAS - 2,00 x 1,40 m | m² | 575 | 291.5 | 272.04 | 298 | 235 | 296 | 197.75 | 369.96 | 445 | 399 | 400 | 305.61 | 270.06 | 366.67 | 299.64 | 456.2 | 397.5 | 493.39 | 294.94 | 342.18 | 303.95 | 348.0662
JANELA DE CORRER - 2 FOLHAS - 1,20 x 1,20 m | m² | 276.9 | 241 | 254.75 | 283.27 | 165 | 275 | 112 | 319.18 | 280 | 235.6 | 212 | 260 | 250 | 257.17 | 207 | 362.5 | 181 | 157.58 | 209.8 | 270.49 | 258.36 | 241.3619
FECHADURA, TRÁFEGO MODERADO EM FERRO, ACABAMENTO CROMADO - TIPO IV | Un | 56 | 65 | 57.67 | 54.13 | 45 | 59.29 | 52.5 | 49.49 | 64.9 | 36.545 | 58.9 | 46.87 | 44.62 | 67.7 | 55.3 | 64.17 | 26 | 26.91 | 28.33 | 45 | 40.04 | 49.7317
PLACA CERÂMICA 30 x 40 cm - PEI II | m² | 31.05 | 21.7 | 24.13 | 16.88 | 18.95 | 21.17 | 18 | 23.7 | 25.88 | 22 | 17 | 22.06 | 13.51 | 62.16 | 19.25 | 19.5 | 20.68 | 18.38 | 12.94 | 18 | 16.4 | 22.0638
BANCADA DE PIA DE MÁRMORE 2,00 x 0,60 x 0,02 cm | Un | 415 | 417 | 239.33 | 187.2 | 279 | 295 | 340.86 | 323.03 | 340 | 351.65 | 411 | 252 | 254 | 593.71 | 583.5 | 260 | 320 | 848.2 | 464.25 | 210 | 281.71 | 365.0686
PLACA DE GESSO LISO 0,60 x 0,60 cm | m² | 16.75 | 15.78 | 6.78 | 6.67 | 8.9 | 11.3 | 10 | 31.71 | 12.5 | 19 | 19 | 10.68 | 5.2 | 7.1 | 10.53 | 15.35 | 30 | 8.81 | 28.41 | 5 | 10.44 | 13.8052
VIDRO LISO TRANSPARENTE 4 mm | m² | 55 | 94 | 57.29 | 70 | 59.44 | 47.87 | 42 | 94.72 | 69 | 67.2 | 77.5 | 67.18 | 58 | 135.74 | 49.3 | 59 | 90.33 | 61.53 | 71.06 | 70 | 53.35 | 69.0243
TINTA LÁTEX PVA | l | 5.28 | 9.25 | 7.06 | 4.23 | 7.35 | 9.32 | 5.87 | 11.93 | 7.98 | 8.08 | 9.2 | 5.62 | 4.04 | 5.89 | 8.45 | 9.55 | 5.76 | 14.25 | 10.65 | 5.5 | 9 | 7.8219
EMULSÃO ASFÁLTICA IMPERMEABILIZANTE | Kg | 10.08 | 5.6 | 4.18 | 3.65 | 2.9 | 7.02 | 4.16 | 8.93 | 4.85 | 8.88 | 7.42 | 4.66 | 2.57 | 9.41 | 5.22 | 9.5 | 11.49 | 12.67 | 7.61 | 4.3 | 6.92 | 6.7629
FIO DE COBRE ANTICHAMA - 750 V, 2,5 mm2 | m | 1.07 | 0.93 | 0.94 | 0.75 | 0.61 | 0.78 | 0.61 | 0.81 | 0.73 | 0.72 | 0.71 | 1.03 | 0.55 | 1.18 | 0.75 | 0.9 | 0.97 | 1.1 | 0.94 | 0.95 | 0.7123 | 0.84487
DISJUNTOR TRIPOLAR 70 A | Un | 83 | 59.7 | 63.58 | 66.5 | 56.5 | 59 | 54 | 63.34 | 69 | 62 | 68 | 62.79 | 59.21 | 83.21 | 77 | 58.5 | 52.67 | 81.02 | 77.65 | 45.26 | 62.56 | 64.9757
BACIA SANITÁRIA COM CAIXA ACOPLADA | Un | 401.02 | 224 | 218.87 | 209.24 | 182.2 | 226.25 | 85 | 273.72 | 260.45 | 265 | 266 | 203.31 | 231.09 | 340.6 | 238 | 235.38 | 111.53 | 244.26 | 222.51 | 175 | 169.47 | 227.7571
REGISTRO DE PRESSÃO CROMADO D=1/2' | Un | 70.47 | 47.3 | 31.76 | 32 | 27.2 | 44 | 29.95 | 62.99 | 47.8 | 32.9 | 51.9 | 31.93 | 36.45 | 75.94 | 42.95 | 34.2 | 37.39 | 41.2 | 29.1 | 16 | 58.82 | 42.0119
TUBO DE FERRO GALVANIZADO COM COSTURA D=2 1/2' | m | 42 | 46.5 | 48.4 | 36.47 | 37.25 | 44.98 | 49.9 | 47.35 | 45.37 | 45.51 | 53 | 48.35 | 42.2 | 67.64 | 48.48 | 44.3 | 26.39 | 52.71 | 47.29 | 28 | 42.92 | 45.0005
TUBO DE PVC-R RÍGIDO P/ ESGOTO D=150 mm | m | 24.77 | 28.24 | 29.1 | 24.28 | 14.85 | 22.3 | 13.9 | 27.49 | 31 | 30.68 | 20.67 | 19.5 | 22.51 | 34.27 | 21.73 | 29.2 | 20.83 | 23.14 | 17.97 | 15 | 23.2 | 23.5538
MÃO DE OBRA
PEDREIRO | h | 10.7154 | 13.384 | 14.6689 | 13.3924 | 15.3119 | 16.2225 | 14.1907 | 9.9155 | 14.2074 | 10.0876 | 13.3476 | 11.9903 | 11.398 | 13.3009 | 16.9858 | 15.7922 | 10.5888 | 13.329 | 19.2984 | 10.8689 | 15.758 | 13.5597
SERVENTE | h | 7.5203 | 9.8948 | 8.6051 | 8.8175 | 9.8846 | 10.4834 | 10.1333 | 7.0003 | 9.3283 | 7.4167 | 9.888 | 8.6533 | 8.4128 | 10.0182 | 12.0454 | 11.4852 | 8.471 | 10.0643 | 12.7867 | 7.3247 | 12.8018 | 9.5731
DESPESA ADMINISTRATIVA
ENGENHEIRO | h | 24.65 | 72.86 | 106.06 | 47.47 | 80 | 62.63 | 53.25 | 49.57 | 48.34 | 42.08 | 66.9 | 22.94 | 27.97 | 69.18 | 63.08 | 52.25 | 24.6545 | 71.1088 | 26.85 | 32.9 | 42.11 | 51.7549
EQUIPAMENTO
BETONEIRA 320 l | dia | 35 | 41 | 19.38 | 17.5 | 23.01 | 11.13 | 10.95 | 32.54 | 6 | 25 | 21.1 | 14.35 | 7.83 | 15 | 9.05 | 9 | 6.1504 | 32.33 | 10.04 | 9 | 6.5457 | 17.2336
Fonte: Sinduscons Estaduais e Banco de Dados-CBIC.
Elaboração: Banco de Dados-CBIC.
(*) O valor médio Brasil corresponde á média aritmética simples dos preços praticados nos estados do Brasil e que participam da pesquisa mensal do CUB/BR.
A série histórica do CUB/m² desonerado iniciou-se em novembro/13.
(...) Dado não disponível.

## Out_14
VALORES DOS MATERIAIS DE CONSTRUÇÃO, MÃO DE OBRA, DESPESA ADMINISTRATIVA E EQUIPAMENTO
POR UF E VALOR MÉDIO* BRASIL
DESONERADO
MÊS DE REFERÊNCIA: OUTUBRO DE 2014
em R$
LOTE BÁSICO | UN | AL | AM | BA | CE | DF | ES | GO | MA | MG | MS | MT | PA | PB | PE | PR | RJ | RO | RS | SC | SE | SP | VALOR
MÉDIO
MATERIAIS
CHAPA COMPENSADO PLASTIFICADO 18 mm | m² | 42 | 39.27 | 32.79 | 33.68 | 24.08 | 32.95 | 26.15 | 37.54 | 27.08 | 35.5 | 30.79 | 38.58 | 31.92 | 38.9 | 27.38 | 37.95 | 25.97 | 30.67 | 29.96 | 33 | 28.8 | 32.6171
AÇO CA-50A D=10 mm | Kg | 3.48 | 3.67 | 3.69 | 3.48 | 2.81 | 2.82 | 3.36 | 3.6 | 3.27 | 3.7 | 3.85 | 4.28 | 3.39 | 3.88 | 3.14 | 3.52 | 4.43 | 3.79 | 3.95 | 3.61 | 3.59 | 3.5862
CONCRETO FCK=25 MP | m³ | 300 | 390 | 303.14 | 256.4 | 230 | 252 | 280.04 | 332.01 | 276 | 280 | 305 | 373.39 | 248 | 310 | 246 | 278 | 398 | 302.76 | 255.71 | 245 | 249.73 | 291.0086
CIMENTO CP - 32 II | Kg | 0.51 | 0.64 | 0.442 | 0.4 | 0.338 | 0.37 | 0.36 | 0.6 | 0.37 | 0.46 | 0.45 | 0.5556 | 0.3848 | 0.4814 | 0.43 | 0.4036 | 0.59 | 0.47 | 0.47 | 0.44 | 0.4116 | 0.45605
AREIA MÉDIA | m³ | 70 | 31 | 40.84 | 30 | 71.5 | 55 | 65 | 58.95 | 61 | 40 | 58.5 | 32.57 | 27.5 | 57.67 | 55 | 68.5 | 52.5 | 63.1 | 56.91 | 37 | 65.96 | 52.3095
BRITA 2 | m³ | 120 | 137 | 82.27 | 45 | 58.8 | 56 | 69 | 105.16 | 71 | 63 | 82 | 66.57 | 80 | 82.33 | 50 | 88 | 90 | 63.02 | 69.03 | 56 | 72.78 | 76.5219
BLOCO CERÂMICO VEDAÇÃO 9 x 19 x 19cm | Un | 0.45 | 0.6 | 0.49 | 0.32 | 0.45 | 0.55 | 0.48 | 0.41 | 0.72 | 0.49 | 0.61 | 0.52 | 0.36 | 0.48 | 0.43 | 0.54 | 0.29 | 0.55 | 0.46 | 0.5 | 0.43807 | 0.48277
BLOCO CONCRETO sem função estrutural 19x19x39 cm | Un | 2.75 | 3 | 2.78 | 1.85 | 2.35 | 2.3 | 2.2 | 3.33 | 1.86 | 2.3 | 2.19 | 2.56 | 1.42 | 2.83 | 2.4 | 2.17 | 2.1 | 2.87 | 2.02 | 1.98 | 1.91 | 2.3414
TELHA ONDULADA DE FIBROCIMENTO ESP.= 6mm | m² | 21.36 | 19.1 | 22.07 | 26.83 | 15.1 | 16.49 | 17.66 | 28.27 | 18.25 | 14.9 | 14.9 | 22.38 | 18.05 | 28.12 | 15.8 | 19.9 | 15.24 | 18.64 | 16.38 | 17.01 | 15.12 | 19.1224
PORTA INTERNA SEMI-OCA P/ PINTURA | Un | 78 | 151.5 | 65.3 | 80.3 | 73.5 | 65 | 64 | 106.13 | 76 | 88.64 | 102 | 78.4 | 85 | 81.73 | 90 | 79.9 | 58.6 | 86.05 | 81.5 | 60 | 88.2 | 82.8452
ESQUADRIA DE CORRER - 4 FOLHAS - 2,00 x 1,40 m | m² | 575 | 291.5 | 272.04 | 276.08 | 235 | 296 | 197.75 | 363.04 | 445 | 399 | 403.5 | 301.8 | 270.06 | 366.67 | 299.64 | 456.5 | 397.5 | 486.04 | 294.27 | 114.35 | 303.43 | 335.4367
JANELA DE CORRER - 2 FOLHAS - 1,20 x 1,20 m | m² | 276.6 | 241 | 254.75 | 299.36 | 165 | 275 | 112 | 329.86 | 280 | 235.6 | 210 | 260.59 | 250 | 257.17 | 207 | 362.5 | 181 | 153.64 | 209.8 | 170.98 | 258.37 | 237.6295
FECHADURA, TRÁFEGO MODERADO EM FERRO, ACABAMENTO CROMADO - TIPO IV | Un | 57.96 | 65 | 57.67 | 61.67 | 45 | 59.29 | 52.5 | 48.15 | 64.9 | 36.545 | 59 | 46.32 | 44.62 | 67.7 | 55.3 | 64.17 | 26 | 27.34 | 28.33 | 40 | 40.05 | 49.8817
PLACA CERÂMICA 30 x 40 cm - PEI II | m² | 31.03 | 21.5 | 24.13 | 14.7 | 18.95 | 20.93 | 17.52 | 23.7 | 25.88 | 22 | 17 | 22.27 | 13.51 | 62.16 | 19.25 | 19.49 | 20.68 | 18.38 | 12.94 | 10.21 | 16.38 | 21.5529
BANCADA DE PIA DE MÁRMORE 2,00 x 0,60 x 0,02 cm | Un | 417.5 | 417 | 239.33 | 180 | 279 | 292.5 | 340.86 | 345.03 | 331 | 351.65 | 411 | 253 | 254 | 593.71 | 583.5 | 260 | 320 | 832.45 | 464.25 | 114 | 281.71 | 360.071
PLACA DE GESSO LISO 0,60 x 0,60 cm | m² | 16.75 | 15.78 | 6.78 | 6.94 | 8.9 | 11.3 | 10 | 27.83 | 12.5 | 19 | 18.76 | 10.82 | 4.84 | 7.1 | 10.53 | 15.23 | 30 | 8.68 | 28.41 | 5.52 | 10.44 | 13.6243
VIDRO LISO TRANSPARENTE 4 mm | m² | 55 | 94 | 58.57 | 81.55 | 59.44 | 47.87 | 42 | 100.01 | 69 | 67.2 | 76.75 | 67.59 | 58 | 135.74 | 50 | 59 | 90.33 | 61.53 | 69.88 | 33.53 | 53.26 | 68.1071
TINTA LÁTEX PVA | l | 5.19 | 9.25 | 7.06 | 5.8 | 7.2 | 9.31 | 5.87 | 11.93 | 7.88 | 8.08 | 9.1 | 5.59 | 4.03 | 5.87 | 8.45 | 9.54 | 5.76 | 13.88 | 10.59 | 5.5 | 9 | 7.8514
EMULSÃO ASFÁLTICA IMPERMEABILIZANTE | Kg | 10.05 | 5.6 | 4.18 | 3.56 | 3 | 7.01 | 4.16 | 9.87 | 4.85 | 8.88 | 7.29 | 4.57 | 2.57 | 9.41 | 5.13 | 9.5 | 11.43 | 12.53 | 7.59 | 4.3 | 6.9 | 6.78
FIO DE COBRE ANTICHAMA - 750 V, 2,5 mm2 | m | 1.06 | 0.93 | 0.94 | 0.72 | 0.63 | 0.77 | 0.61 | 0.8 | 0.73 | 0.72 | 0.71 | 1.03 | 0.54 | 1.18 | 0.75 | 0.9 | 0.97 | 1.12 | 0.95 | 0.95 | 0.7123 | 0.84392
DISJUNTOR TRIPOLAR 70 A | Un | 83 | 59.7 | 63.58 | 62.5 | 56.5 | 59 | 54 | 68.5 | 68.5 | 61.05 | 67.25 | 62.72 | 58.52 | 83.21 | 77 | 58.44 | 53 | 81.01 | 77.65 | 45.26 | 62.56 | 64.9024
BACIA SANITÁRIA COM CAIXA ACOPLADA | Un | 403.08 | 224 | 218.87 | 190 | 179.1 | 226.25 | 85 | 246.69 | 255.9 | 265 | 267 | 203.71 | 240.88 | 340.6 | 235 | 235.34 | 111.53 | 243.69 | 220.22 | 200 | 169.47 | 226.73
REGISTRO DE PRESSÃO CROMADO D=1/2' | Un | 69.7 | 47.3 | 31.76 | 39.4 | 30 | 44 | 29.95 | 58.36 | 47.8 | 32.9 | 51.1 | 31.82 | 36 | 75.94 | 42.95 | 34.2 | 37.14 | 40.6 | 29.08 | 34 | 58.87 | 42.9938
TUBO DE FERRO GALVANIZADO COM COSTURA D=2 1/2' | m | 42 | 46.5 | 48.4 | 35.74 | 37 | 44.98 | 49.9 | 50.89 | 45.37 | 45.51 | 53.17 | 48.36 | 42.2 | 67.64 | 48.96 | 44.3 | 26.39 | 52.71 | 47.29 | 0 | 42.89 | 43.819
TUBO DE PVC-R RÍGIDO P/ ESGOTO D=150 mm | m | 23.83 | 28.24 | 29.1 | 13.76 | 14.8 | 22.3 | 13.9 | 27.58 | 30.56 | 30.68 | 20.9 | 19.7 | 22.51 | 34.27 | 21.42 | 29.2 | 20.83 | 23.58 | 17.72 | 18 | 23.17 | 23.1452
MÃO DE OBRA
PEDREIRO | h | 10.7154 | 13.384 | 14.6689 | 13.3924 | 15.3119 | 16.2225 | 14.1907 | 9.9155 | 14.2074 | 10.0876 | 13.323 | 11.9903 | 11.398 | 13.3009 | 16.9485 | 15.7922 | 10.5888 | 13.3536 | 19.2747 | 10.8689 | 15.758 | 13.5568
SERVENTE | h | 7.5203 | 9.8948 | 8.6051 | 8.8175 | 9.8846 | 10.4834 | 10.1333 | 7.0003 | 9.3283 | 7.4167 | 9.888 | 8.6533 | 8.4128 | 10.0182 | 12.0189 | 11.4852 | 8.471 | 10.0397 | 12.7867 | 7.3247 | 12.8018 | 9.5707
DESPESA ADMINISTRATIVA
ENGENHEIRO | h | 24.65 | 72.86 | 106.06 | 53.65 | 77.5 | 62.58 | 53.25 | 49.57 | 48.34 | 42.08 | 66.89 | 23.19 | 27.97 | 69.18 | 63.08 | 52.25 | 24.6545 | 71.0224 | 26.86 | 45.45 | 42.11 | 52.5332
EQUIPAMENTO
BETONEIRA 320 l | dia | 35 | 41 | 19.38 | 18.33 | 23.01 | 11.13 | 10.95 | 32.54 | 5.8 | 25 | 21 | 14.37 | 7.83 | 15.48 | 9.05 | 9 | 6.1504 | 32.33 | 10.04 | 8 | 6.545 | 17.235
Fonte: Sinduscons Estaduais e Banco de Dados-CBIC.
Elaboração: Banco de Dados-CBIC.
(*) O valor médio Brasil corresponde á média aritmética simples dos preços praticados nos estados do Brasil e que participam da pesquisa mensal do CUB/BR.
A série histórica do CUB/m² desonerado iniciou-se em novembro/13.
(...) Dado não disponível.

## Set_14
VALORES DOS MATERIAIS DE CONSTRUÇÃO, MÃO DE OBRA, DESPESA ADMINISTRATIVA E EQUIPAMENTO
POR UF E VALOR MÉDIO* BRASIL
DESONERADO
MÊS DE REFERÊNCIA: SETEMBRO DE 2014
em R$
LOTE BÁSICO | UN | AL | AM | BA | CE | DF | ES | GO | MA | MG | MS | MT | PA | PB | PE | PR | RJ | RO | RS | SC | SE | SP | VALOR
MÉDIO
MATERIAIS
CHAPA COMPENSADO PLASTIFICADO 18 mm | m² | 42 | 39.27 | 32.79 | 35.31 | 24.2 | 32.95 | 26.15 | 36.66 | 27.65 | 35.5 | 30.5 | 38.64 | 31.61 | 38.49 | 27.38 | 37.7 | 25.32 | 30.87 | 29.65 | 33.06 | 28.8 | 32.5952
AÇO CA-50A D=10 mm | Kg | 3.46 | 3.67 | 3.67 | 3.44 | 2.88 | 2.82 | 3.36 | 3.55 | 3.27 | 3.75 | 3.86 | 4.28 | 3.4 | 3.87 | 3.16 | 3.5 | 4.45 | 3.86 | 3.94 | 3.61 | 3.62 | 3.5914
CONCRETO FCK=25 MP | m³ | 300 | 390 | 303.14 | 256.98 | 230 | 252 | 280.04 | 338.97 | 276 | 280 | 300 | 370.37 | 248 | 310 | 246 | 277.8 | 398 | 301.96 | 254.16 | 250 | 249.5 | 291.0914
CIMENTO CP - 32 II | Kg | 0.5 | 0.64 | 0.4456 | 0.375 | 0.338 | 0.37 | 0.36 | 0.61 | 0.376 | 0.44 | 0.44 | 0.5548 | 0.3848 | 0.4814 | 0.43 | 0.401 | 0.61 | 0.46 | 0.47 | 0.4304 | 0.4108 | 0.4537
AREIA MÉDIA | m³ | 70 | 31.25 | 40.84 | 30 | 68.25 | 55 | 65 | 58.07 | 59.82 | 40 | 55 | 32.48 | 28.25 | 57 | 55 | 68 | 52.5 | 62.58 | 56.66 | 29 | 65.97 | 51.4605
BRITA 2 | m³ | 120 | 137 | 75.72 | 45 | 58.8 | 56 | 66.12 | 105.16 | 71 | 63 | 80 | 65.92 | 80 | 82.33 | 49.75 | 88 | 90 | 62.45 | 69.03 | 67 | 72.51 | 76.4186
BLOCO CERÂMICO VEDAÇÃO 9 x 19 x 19cm | Un | 0.45 | 0.6 | 0.49 | 0.33 | 0.45 | 0.55 | 0.48 | 0.4 | 0.72 | 0.48 | 0.6 | 0.52 | 0.36 | 0.48 | 0.43 | 0.54 | 0.29 | 0.55 | 0.46 | 0.5 | 0.43807 | 0.48181
BLOCO CONCRETO sem função estrutural 19x19x39 cm | Un | 2.75 | 3 | 2.78 | 1.8 | 2.4 | 2.3 | 2.2 | 3.28 | 1.86 | 2.2 | 2.13 | 2.58 | 1.5 | 2.83 | 2.4 | 2.17 | 2.1 | 2.82 | 2.02 | 1.45 | 1.91 | 2.3086
TELHA ONDULADA DE FIBROCIMENTO ESP.= 6mm | m² | 21.36 | 19 | 22.07 | 28 | 15.32 | 16.49 | 17.66 | 26.58 | 18.59 | 14.9 | 14.62 | 22.31 | 18.05 | 27.6 | 15.78 | 19.77 | 15.24 | 18.52 | 16.38 | 31 | 15.05 | 19.7281
PORTA INTERNA SEMI-OCA P/ PINTURA | Un | 78 | 151.5 | 65.3 | 80.3 | 73.5 | 65 | 64 | 101.11 | 76 | 90.64 | 102 | 78.4 | 85 | 81.7 | 95.05 | 78 | 58 | 84.18 | 81.5 | 61.25 | 87.65 | 82.7657
ESQUADRIA DE CORRER - 4 FOLHAS - 2,00 x 1,40 m | m² | 575 | 291.5 | 272.04 | 260 | 235 | 296 | 197.75 | 388.45 | 445 | 395 | 407 | 301.7 | 270.06 | 366.67 | 299.64 | 452 | 397.5 | 479.07 | 294.27 | 260 | 303.43 | 342.2419
JANELA DE CORRER - 2 FOLHAS - 1,20 x 1,20 m | m² | 276 | 241 | 254.75 | 247.05 | 175 | 275 | 112 | 325.42 | 280 | 234 | 210 | 256.7 | 230 | 257.17 | 207 | 350 | 181 | 152.07 | 209.8 | 210 | 258.77 | 235.3681
FECHADURA, TRÁFEGO MODERADO EM FERRO, ACABAMENTO CROMADO - TIPO IV | Un | 57 | 65 | 58.33 | 65 | 46.75 | 59.29 | 52.5 | 51.44 | 64.9 | 36.545 | 59.55 | 46 | 45 | 67.09 | 55.6 | 64.08 | 25.33 | 27.34 | 28.27 | 32.5 | 39.9 | 49.8769
PLACA CERÂMICA 30 x 40 cm - PEI II | m² | 30.93 | 21.5 | 24.13 | 18.08 | 19.4 | 20.93 | 18 | 22.68 | 24.98 | 23.9 | 17.85 | 22.24 | 12.65 | 62.16 | 18.98 | 19.2 | 20.18 | 18.39 | 12.94 | 15.05 | 16.38 | 21.931
BANCADA DE PIA DE MÁRMORE 2,00 x 0,60 x 0,02 cm | Un | 417.25 | 416 | 239.33 | 187.2 | 279 | 290 | 340.86 | 313.4 | 331 | 359 | 413 | 251.42 | 246.5 | 528.5 | 583.5 | 258.9 | 320 | 823.16 | 464.25 | 197.5 | 281.71 | 359.1181
PLACA DE GESSO LISO 0,60 x 0,60 cm | m² | 16.75 | 15.78 | 6.78 | 8.95 | 8.9 | 10.6 | 10 | 27.29 | 12.5 | 19 | 18.5 | 10.61 | 5.5 | 7.1 | 10.53 | 15.23 | 30 | 8.81 | 28.41 | 17.5 | 10.44 | 14.2467
VIDRO LISO TRANSPARENTE 4 mm | m² | 52 | 94 | 58.57 | 81.55 | 59.88 | 47.87 | 42 | 65.13 | 69 | 65 | 76 | 67.62 | 58 | 135.74 | 50 | 59 | 90.33 | 61.53 | 69.88 | 75.3 | 53.26 | 68.1743
TINTA LÁTEX PVA | l | 5.15 | 9.3 | 7.06 | 6.5 | 7.23 | 9.31 | 5.87 | 14.87 | 8.06 | 8.2 | 9.18 | 5.54 | 3.99 | 6.24 | 7.9 | 9.6 | 5.76 | 13.88 | 10.43 | 5.83 | 9 | 8.0429
EMULSÃO ASFÁLTICA IMPERMEABILIZANTE | Kg | 10.05 | 5.6 | 4.14 | 3.83 | 3 | 7 | 4.16 | 9.48 | 4.85 | 8.88 | 7.55 | 4.58 | 2.6 | 9.41 | 4.69 | 9.5 | 11.43 | 12.56 | 7.59 | 4.3 | 6.9 | 6.7667
FIO DE COBRE ANTICHAMA - 750 V, 2,5 mm2 | m | 1.07 | 0.93 | 0.94 | 0.74 | 0.62 | 0.77 | 0.61 | 0.77 | 0.73 | 0.72 | 0.7 | 1.05 | 0.53 | 1.18 | 0.75 | 0.9 | 0.96 | 1.11 | 0.95 | 0.95 | 0.7109 | 0.84242
DISJUNTOR TRIPOLAR 70 A | Un | 83 | 59.7 | 63.58 | 65.06 | 54 | 59.34 | 54 | 72.5 | 68.5 | 61.05 | 67.1 | 63.26 | 58.1 | 83.27 | 77 | 58.44 | 53 | 80.1 | 77.65 | 45 | 62.45 | 65.0524
BACIA SANITÁRIA COM CAIXA ACOPLADA | Un | 413.4 | 224 | 225.6 | 192.84 | 176 | 233.05 | 85 | 235.37 | 255.9 | 260 | 260 | 204.1 | 252.5 | 344.27 | 229.94 | 236.3 | 111.53 | 247.6 | 220.22 | 200 | 168.65 | 227.4414
REGISTRO DE PRESSÃO CROMADO D=1/2' | Un | 69.55 | 47.3 | 31.14 | 37 | 30 | 44 | 29.95 | 58.66 | 47.8 | 32.9 | 51.31 | 31.33 | 33 | 75.94 | 42.95 | 34.2 | 37.14 | 40.78 | 29.04 | 28.23 | 58.87 | 42.4329
TUBO DE FERRO GALVANIZADO COM COSTURA D=2 1/2' | m | 42 | 46.5 | 48.4 | 36.47 | 37 | 44.98 | 49.9 | 48.5 | 44.95 | 44.965 | 54 | 48.35 | 43 | 67.64 | 50.31 | 44.25 | 26.39 | 52.71 | 47.61 | 38 | 42.53 | 45.6407
TUBO DE PVC-R RÍGIDO P/ ESGOTO D=150 mm | m | 23.68 | 27.48 | 29.09 | 16.05 | 15.08 | 22.43 | 13.9 | 25.72 | 30.12 | 30.68 | 20 | 19.5 | 22.51 | 35.44 | 21.35 | 29.6 | 20.6 | 23.73 | 17.51 | 17.02 | 23.11 | 23.0762
MÃO DE OBRA
PEDREIRO | h | 10.7154 | 13.384 | 14.6689 | 13.3924 | 15.3119 | 16.0949 | 14.1907 | 9.9155 | 14.2074 | 10.0876 | 13.2985 | 11.9903 | 11.398 | 12.1337 | 16.9485 | 15.7922 | 10.5888 | 13.3536 | 19.251 | 10.8689 | 15.7206 | 13.4911
SERVENTE | h | 7.5203 | 9.8948 | 8.6051 | 8.8175 | 9.8846 | 10.4069 | 10.1333 | 7.0003 | 9.3283 | 7.4167 | 9.888 | 8.6533 | 8.4128 | 9.1428 | 12.0189 | 11.4852 | 8.471 | 10.0643 | 12.763 | 7.3247 | 12.7715 | 9.524
DESPESA ADMINISTRATIVA
ENGENHEIRO | h | 24.65 | 72.86 | 106.06 | 52 | 75 | 57.93 | 53.25 | 49.57 | 48.34 | 37.54 | 66.89 | 23.18 | 27.97 | 69.18 | 63.08 | 52.25 | 24.6545 | 69.9675 | 26.92 | 45.45 | 41.63 | 51.8272
EQUIPAMENTO
BETONEIRA 320 l | dia | 35 | 41 | 19.66 | 19.17 | 18.33 | 11.13 | 10.95 | 32.54 | 5.65 | 25 | 20.98 | 14.36 | 7.25 | 15.48 | 9.09 | 9 | 6.1504 | 32.33 | 10.04 | 8.5 | 6.545 | 17.055
Fonte: Sinduscons Estaduais e Banco de Dados-CBIC.
Elaboração: Banco de Dados-CBIC.
(*) O valor médio Brasil corresponde á média aritmética simples dos preços praticados nos estados do Brasil e que participam da pesquisa mensal do CUB/BR.
A série histórica do CUB/m² desonerado iniciou-se em novembro/13.
(...) Dado não disponível.

## Ago_14
VALORES DOS MATERIAIS DE CONSTRUÇÃO, MÃO DE OBRA, DESPESA ADMINISTRATIVA E EQUIPAMENTO
POR UF E VALOR MÉDIO* BRASIL
DESONERADO
MÊS DE REFERÊNCIA: AGOSTO DE 2014
em R$
LOTE BÁSICO | UN | AL | AM | BA | CE | DF | ES | GO | MA | MG | MS | MT | PA | PB | PE | PR | RJ | RO | RS | SC | SE | SP | VALOR
MÉDIO
MATERIAIS
CHAPA COMPENSADO PLASTIFICADO 18 mm | m² | 42 | 39.27 | 32.79 | 46.2 | 22.17 | 32.92 | 26.1 | 37.5 | 27.65 | 34 | 30.79 | 38.64 | 32.1 | 39.2 | 26.44 | 37.6 | 25.32 | 30.58 | 29.65 | 33.53 | 28.8 | 33.0119
AÇO CA-50A D=10 mm | Kg | 3.49 | 3.66 | 3.7 | 3.31 | 2.91 | 2.82 | 3.36 | 3.51 | 3.27 | 3.98 | 3.98 | 4.28 | 3.39 | 3.98 | 3.11 | 3.48 | 4.45 | 3.93 | 3.92 | 3.4 | 3.65 | 3.599
CONCRETO FCK=25 MP | m³ | 300 | 390 | 303.14 | 261.6 | 206 | 250.13 | 280.04 | 331.82 | 276 | 280 | 289.5 | 370.06 | 259.15 | 310 | 250 | 276.5 | 398 | 301.96 | 256.41 | 255 | 249.5 | 290.229
CIMENTO CP - 32 II | Kg | 0.5 | 0.64 | 0.437 | 0.4 | 0.338 | 0.37 | 0.36 | 0.64 | 0.378 | 0.44 | 0.42 | 0.5558 | 0.3782 | 0.4814 | 0.435 | 0.401 | 0.61 | 0.46 | 0.47 | 0.4192 | 0.409 | 0.45441
AREIA MÉDIA | m³ | 67 | 31 | 40.84 | 30 | 72.4 | 55 | 61 | 60 | 59.82 | 39.5 | 54.6 | 32.44 | 28.25 | 57.67 | 56 | 68 | 57.5 | 63.1 | 56.66 | 30.5 | 65.97 | 51.7738
BRITA 2 | m³ | 120 | 136 | 75.72 | 55 | 57.4 | 56 | 63.36 | 112.33 | 71 | 61.2 | 80 | 65.46 | 80 | 82.33 | 50 | 88 | 90 | 61.91 | 69.03 | 66 | 72.78 | 76.8343
BLOCO CERÂMICO VEDAÇÃO 9 x 19 x 19cm | Un | 0.45 | 0.6 | 0.49 | 0.33 | 0.49 | 0.53 | 0.48 | 0.42 | 0.72 | 0.49 | 0.61 | 0.52 | 0.36 | 0.48 | 0.42 | 0.54 | 0.29 | 0.55 | 0.46 | 0.5 | 0.43675 | 0.48413
BLOCO CONCRETO sem função estrutural 19x19x39 cm | Un | 2.75 | 3 | 2.78 | 2 | 2.28 | 2.3 | 2.1 | 3.3 | 1.86 | 2.2 | 2.11 | 2.58 | 1.5 | 2.88 | 2.4 | 2.17 | 2.1 | 2.87 | 2.02 | 1.73 | 1.91 | 2.3257
TELHA ONDULADA DE FIBROCIMENTO ESP.= 6mm | m² | 21.24 | 18.95 | 22.06 | 36 | 15.32 | 16.4 | 17.66 | 25.25 | 18.59 | 14.9 | 14.5 | 22.36 | 18.42 | 27.6 | 15.45 | 19.82 | 15.23 | 18.46 | 16.37 | 22.73 | 14.93 | 19.6305
PORTA INTERNA SEMI-OCA P/ PINTURA | Un | 77.5 | 152 | 65.3 | 74.45 | 73.5 | 65 | 63 | 94.13 | 76 | 90.64 | 101 | 78.4 | 85 | 85.75 | 95.05 | 77 | 58 | 83.78 | 81.5 | 60 | 87.65 | 82.1262
ESQUADRIA DE CORRER - 4 FOLHAS - 2,00 x 1,40 m | m² | 575 | 290.5 | 272.04 | 262.9 | 212.5 | 297.5 | 197.75 | 380.07 | 445 | 395 | 406 | 300.8 | 270.06 | 366.67 | 299.64 | 451.85 | 397.5 | 483.59 | 293.83 | 260 | 303.43 | 341.03
JANELA DE CORRER - 2 FOLHAS - 1,20 x 1,20 m | m² | 271 | 241 | 254.75 | 280 | 166.5 | 275.3 | 112 | 315.53 | 280 | 234 | 210.8 | 260.1 | 230 | 257.17 | 207 | 350 | 181 | 151.77 | 209.8 | 220 | 258.77 | 236.4995
FECHADURA, TRÁFEGO MODERADO EM FERRO, ACABAMENTO CROMADO - TIPO IV | Un | 56.9 | 65 | 58.33 | 72.12 | 45 | 59.29 | 52.5 | 50.33 | 64.9 | 36.45 | 60 | 45.7 | 46.5 | 66.49 | 55.5 | 64.08 | 25.33 | 27.69 | 27.11 | 40 | 39.9 | 50.4343
PLACA CERÂMICA 30 x 40 cm - PEI II | m² | 30.88 | 21.5 | 24.47 | 22.43 | 18.95 | 20.7 | 18 | 22.68 | 24.98 | 23.4 | 17.05 | 22.2 | 12.65 | 62.16 | 18.98 | 19.42 | 20.18 | 18.7 | 12.91 | 15.1 | 16.38 | 22.0819
BANCADA DE PIA DE MÁRMORE 2,00 x 0,60 x 0,02 cm | Un | 417.25 | 416 | 239.33 | 236.4 | 279 | 290 | 340.86 | 262.87 | 331 | 342 | 410 | 251.02 | 246.5 | 528.5 | 574.5 | 258.9 | 320 | 833.16 | 463.62 | 210 | 281.71 | 358.6962
PLACA DE GESSO LISO 0,60 x 0,60 cm | m² | 16.75 | 15.78 | 6.71 | 12.5 | 8.9 | 10.6 | 10 | 23.75 | 11.63 | 19 | 18.05 | 10.53 | 5.5 | 7.1 | 10.53 | 15 | 30 | 8.81 | 28.41 | 20 | 10.44 | 14.2852
VIDRO LISO TRANSPARENTE 4 mm | m² | 52 | 94 | 58.57 | 121.1 | 59.88 | 47 | 42 | 87.16 | 67.65 | 65 | 75.5 | 67.58 | 49.9 | 135.74 | 50 | 59 | 81.67 | 61.63 | 69.88 | 62.5 | 53.56 | 69.5867
TINTA LÁTEX PVA | l | 5 | 9.3 | 7.08 | 15.19 | 7.2 | 9.3 | 5.87 | 12.61 | 7.9 | 8.3 | 9.35 | 5.58 | 3.99 | 6.37 | 7.94 | 9.6 | 5.64 | 13.88 | 10.43 | 6 | 8.8517 | 8.3515
EMULSÃO ASFÁLTICA IMPERMEABILIZANTE | Kg | 8.82 | 5.6 | 4.14 | 4 | 3 | 7.01 | 4.16 | 10.52 | 4.81 | 9.12 | 7.52 | 4.57 | 2.8 | 9.25 | 4.68 | 9.5 | 11.43 | 12.39 | 7.59 | 6.4 | 6.9 | 6.8671
FIO DE COBRE ANTICHAMA - 750 V, 2,5 mm2 | m | 1.07 | 0.92 | 0.94 | 0.78 | 0.62 | 0.76 | 0.61 | 0.79 | 0.73 | 0.72 | 0.73 | 1.06 | 0.52 | 1.18 | 0.76 | 0.9 | 0.96 | 1.12 | 0.95 | 0.9 | 0.7109 | 0.84433
DISJUNTOR TRIPOLAR 70 A | Un | 82.98 | 59.7 | 63.58 | 70.55 | 59 | 59 | 54 | 71.67 | 69 | 61.05 | 66.95 | 64.06 | 58.1 | 83.27 | 72 | 58.4 | 53 | 80.17 | 77.65 | 42.5 | 62.45 | 65.1943
BACIA SANITÁRIA COM CAIXA ACOPLADA | Un | 412.91 | 224 | 225.6 | 200.2 | 176 | 227.5 | 85 | 220.83 | 250 | 259.9 | 258.6 | 203.59 | 249 | 315.9 | 231 | 237 | 111.53 | 247.81 | 220.22 | 200 | 168.65 | 225.0114
REGISTRO DE PRESSÃO CROMADO D=1/2' | Un | 69.44 | 47.3 | 31.76 | 49.7 | 30 | 44 | 29.95 | 53.26 | 47.8 | 34 | 50.61 | 31.08 | 33 | 72.48 | 42.95 | 34.2 | 37.14 | 40.61 | 29.04 | 30 | 58.87 | 42.7233
TUBO DE FERRO GALVANIZADO COM COSTURA D=2 1/2' | m | 42 | 46.5 | 48.4 | 54.8 | 36.3 | 44.8 | 49.9 | 48.28 | 44.95 | 44.965 | 54 | 48.29 | 43 | 67.64 | 50.31 | 44.19 | 26.39 | 52.71 | 46.4 | 40 | 42.44 | 46.4888
TUBO DE PVC-R RÍGIDO P/ ESGOTO D=150 mm | m | 23.93 | 27.48 | 29.09 | 34 | 16.66 | 22.3 | 13.9 | 25.92 | 29.2 | 30.68 | 20.5 | 19.5 | 25 | 35.44 | 21.93 | 29.79 | 19.87 | 24.24 | 17.51 | 17.75 | 23.11 | 24.181
MÃO DE OBRA
PEDREIRO | h | 10.7154 | 13.384 | 14.6689 | 12.2934 | 15.3119 | 16.0949 | 14.1907 | 9.9155 | 14.2074 | 10.0876 | 12.7587 | 11.2078 | 11.398 | 12.1337 | 16.9485 | 15.7922 | 10.5888 | 13.3781 | 19.0379 | 10.8689 | 15.7206 | 13.3668
SERVENTE | h | 7.5203 | 9.8948 | 8.6051 | 8.1019 | 9.8846 | 10.4069 | 10.1333 | 7.0003 | 9.3283 | 7.4167 | 9.3728 | 8.1009 | 8.4128 | 9.1428 | 12.0189 | 11.4852 | 8.471 | 10.0888 | 12.9761 | 7.3247 | 12.7715 | 9.4504
DESPESA ADMINISTRATIVA
ENGENHEIRO | h | 24.65 | 72.86 | 106.06 | 27.95 | 75 | 57.93 | 53.25 | 49.57 | 48.34 | 37.54 | 66.89 | 23.18 | 27.97 | 69.18 | 63.08 | 52.25 | 24.6545 | 69.9675 | 26.8 | 32.9 | 41.12 | 50.0544
EQUIPAMENTO
BETONEIRA 320 l | dia | 35 | 41 | 20.21 | 18.17 | 30 | 11.13 | 10.95 | 32.54 | 5.5 | 15 | 20.97 | 14.43 | 7.25 | 15.16 | 9.55 | 9 | 6.1504 | 32.33 | 10.04 | 8 | 6.54 | 17.0914
Fonte: Sinduscons Estaduais e Banco de Dados-CBIC.
Elaboração: Banco de Dados-CBIC.
(*) O valor médio Brasil corresponde á média aritmética simples dos preços praticados nos estados do Brasil e que participam da pesquisa mensal do CUB/BR.
A série histórica do CUB/m² desonerado iniciou-se em novembro/13.
(...) Dado não disponível.

## Jul_14
VALORES DOS MATERIAIS DE CONSTRUÇÃO, MÃO DE OBRA, DESPESA ADMINISTRATIVA E EQUIPAMENTO
POR UF E VALOR MÉDIO* BRASIL
DESONERADO
MÊS DE REFERÊNCIA: JULHO DE 2014
em R$
LOTE BÁSICO | UN | AL | AM | BA | CE | DF | ES | GO | MA | MG | MS | MT | PA | PB | PE | PR | RJ | RO | RS | SC | SE | SP | VALOR
MÉDIO
MATERIAIS
CHAPA COMPENSADO PLASTIFICADO 18 mm | m² | 42 | 39.27 | 32.79 | 46.27 | 24.11 | 32.16 | 25.57 | 38.07 | 27.65 | 34 | 31.08 | 38.59 | 34 | 38.99 | 27.22 | 37.5 | 25.32 | 30.55 | 29.65 | 32.53 | 28.6 | 33.139
AÇO CA-50A D=10 mm | Kg | 3.48 | 3.66 | 3.63 | 3.26 | 2.93 | 2.82 | 3.36 | 3.51 | 3.27 | 3.69 | 3.98 | 4.28 | 3.46 | 3.97 | 3.19 | 3.43 | 4.37 | 4.01 | 3.92 | 3.3 | 3.67 | 3.5805
CONCRETO FCK=25 MP | m³ | 300 | 390 | 305.43 | 261.6 | 206 | 248.25 | 280.04 | 331.82 | 276 | 277.5 | 289 | 369.78 | 260 | 308.33 | 255 | 275 | 398 | 301.96 | 257.91 | 250 | 247.34 | 289.9505
CIMENTO CP - 32 II | Kg | 0.5 | 0.64 | 0.437 | 0.405 | 0.338 | 0.37 | 0.36 | 0.5 | 0.3818 | 0.45 | 0.41 | 0.5554 | 0.378 | 0.4814 | 0.43 | 0.3994 | 0.61 | 0.45 | 0.47 | 0.4 | 0.4084 | 0.4464
AREIA MÉDIA | m³ | 67 | 31 | 41.03 | 30 | 75.4 | 55 | 61 | 66.98 | 59.82 | 39.5 | 50.25 | 32.4 | 28.5 | 57.67 | 55.5 | 68 | 57.5 | 63.1 | 56.66 | 32 | 66.08 | 52.1138
BRITA 2 | m³ | 100 | 137 | 74.6 | 55 | 58.8 | 56 | 63.36 | 99.55 | 69 | 62 | 81.3 | 65.01 | 81 | 82.33 | 50 | 88 | 90 | 61.4 | 69.03 | 60 | 72.2 | 75.0276
BLOCO CERÂMICO VEDAÇÃO 9 x 19 x 19cm | Un | 0.45 | 0.6 | 0.49 | 0.33 | 0.5 | 0.53 | 0.48 | 0.4 | 0.72 | 0.49 | 0.6 | 0.52 | 0.36 | 0.48 | 0.43 | 0.52 | 0.29 | 0.56 | 0.46 | 0.5 | 0.4393 | 0.4833
BLOCO CONCRETO sem função estrutural 19x19x39 cm | Un | 2.75 | 2.9 | 2.78 | 2.12 | 2.35 | 2.3 | 2.1 | 3.27 | 1.85 | 2.2 | 2.08 | 2.58 | 1.5 | 2.88 | 2.4 | 2.13 | 2.1 | 2.87 | 2.02 | 2.5 | 1.92 | 2.3619
TELHA ONDULADA DE FIBROCIMENTO ESP.= 6mm | m² | 21 | 18.95 | 22.06 | 37 | 15.1 | 16.4 | 17.66 | 20.8 | 18.59 | 14.9 | 13.9 | 22.35 | 17.47 | 29.58 | 15.09 | 19.5 | 15.23 | 18.78 | 16.27 | 20 | 14.62 | 19.2976
PORTA INTERNA SEMI-OCA P/ PINTURA | Un | 77 | 152 | 65.3 | 77.3 | 80 | 65 | 63 | 133.25 | 76 | 90.64 | 96 | 78.4 | 80 | 84.5 | 95.05 | 74.78 | 58 | 83 | 81 | 60 | 87.03 | 83.6786
ESQUADRIA DE CORRER - 4 FOLHAS - 2,00 x 1,40 m | m² | 575 | 281 | 272.04 | 263.95 | 212.5 | 295 | 197.75 | 415.65 | 445 | 395 | 406.2 | 300.8 | 263.57 | 366.67 | 299.64 | 453.5 | 397.5 | 483.65 | 286.13 | 150 | 303.39 | 336.3781
JANELA DE CORRER - 2 FOLHAS - 1,20 x 1,20 m | m² | 260.2 | 241 | 254.75 | 280 | 165 | 274.19 | 112 | 409.49 | 280 | 234 | 210.8 | 260.1 | 230 | 257.17 | 207 | 350 | 181 | 151.91 | 209.8 | 185 | 257.52 | 238.6157
FECHADURA, TRÁFEGO MODERADO EM FERRO, ACABAMENTO CROMADO - TIPO IV | Un | 56.49 | 65 | 58.33 | 74 | 42.5 | 58.15 | 49.5 | 46.14 | 64.9 | 36.45 | 58.2 | 45.7 | 47.54 | 66.49 | 53.95 | 64 | 25.33 | 28.05 | 27.32 | 40 | 40.07 | 49.91
PLACA CERÂMICA 30 x 40 cm - PEI II | m² | 29.87 | 21.5 | 24.47 | 22.4 | 19.4 | 20 | 18 | 20.39 | 24.98 | 23.4 | 17.1 | 22.16 | 12.9 | 58.99 | 18.72 | 19.55 | 20.18 | 19.36 | 12.91 | 20 | 16.34 | 22.0295
BANCADA DE PIA DE MÁRMORE 2,00 x 0,60 x 0,02 cm | Un | 410 | 415.89 | 239.33 | 235.7 | 279 | 295 | 340.86 | 356.56 | 325 | 342 | 409 | 250.8 | 260 | 528.5 | 574.5 | 261 | 320 | 822.89 | 463.62 | 200 | 280.09 | 362.3686
PLACA DE GESSO LISO 0,60 x 0,60 cm | m² | 16.75 | 15.78 | 6.71 | 12.94 | 8.9 | 10.6 | 8 | 34.61 | 11.6 | 19 | 18.1 | 10.52 | 5.5 | 7.1 | 10.53 | 15 | 30 | 8.81 | 28.41 | 20 | 10.19 | 14.7167
VIDRO LISO TRANSPARENTE 4 mm | m² | 52 | 94.5 | 58.57 | 121.28 | 59.44 | 47 | 42 | 84.89 | 66.3 | 65 | 76.2 | 67.42 | 49.6 | 133.79 | 50 | 57.6 | 81.67 | 61.63 | 69.88 | 50 | 53.66 | 68.6871
TINTA LÁTEX PVA | l | 5 | 9.3 | 7.08 | 15.18 | 7.2 | 9.3 | 5.87 | 12.26 | 7.9 | 8.3 | 9.4 | 5.59 | 4.1 | 6.28 | 8.04 | 9.6 | 5.64 | 13.93 | 10.42 | 6 | 8.8039 | 8.3426
EMULSÃO ASFÁLTICA IMPERMEABILIZANTE | Kg | 8.85 | 5.6 | 4.14 | 4.5 | 3 | 7 | 4.16 | 8.34 | 4.76 | 9.12 | 7.5 | 4.56 | 2.8 | 9.25 | 4.63 | 9.5 | 11.43 | 12.12 | 7.59 | 5 | 6.9 | 6.7024
FIO DE COBRE ANTICHAMA - 750 V, 2,5 mm2 | m | 1.05 | 0.92 | 0.94 | 0.78 | 0.64 | 0.76 | 0.61 | 0.84 | 0.73 | 0.76 | 0.72 | 1.05 | 0.53 | 1.15 | 0.75 | 0.9 | 0.96 | 1.11 | 0.95 | 0.93 | 0.712 | 0.84724
DISJUNTOR TRIPOLAR 70 A | Un | 85 | 59.7 | 63.58 | 70.28 | 59 | 59 | 54 | 68.87 | 69 | 61.05 | 66.9 | 64.05 | 57.7 | 83.07 | 64.95 | 58.4 | 53 | 78.92 | 77.65 | 40 | 61.43 | 64.55
BACIA SANITÁRIA COM CAIXA ACOPLADA | Un | 411.63 | 224 | 225.6 | 200.63 | 179.1 | 227.5 | 85 | 236.48 | 244 | 259.9 | 258.5 | 203.1 | 249 | 315.6 | 231 | 237 | 111.53 | 250.17 | 220.22 | 185 | 167.6 | 224.8838
REGISTRO DE PRESSÃO CROMADO D=1/2' | Un | 69.89 | 47.3 | 31.76 | 48.5 | 30 | 44 | 29.95 | 53.26 | 47.8 | 34 | 50.6 | 31.04 | 33 | 71.45 | 40 | 34.06 | 37.14 | 40.44 | 28.64 | 40 | 58.97 | 42.9429
TUBO DE FERRO GALVANIZADO COM COSTURA D=2 1/2' | m | 42 | 46.5 | 48.4 | 54.85 | 36.3 | 44.8 | 49.9 | 48.28 | 44.95 | 44.965 | 53.85 | 48.27 | 43 | 67.64 | 50.31 | 44.19 | 26.39 | 52.71 | 46.28 | 40 | 42.39 | 46.475
TUBO DE PVC-R RÍGIDO P/ ESGOTO D=150 mm | m | 22.53 | 27.48 | 29.09 | 34.5 | 16.66 | 22.1 | 13.9 | 25.92 | 28.26 | 30.68 | 20.7 | 19.52 | 25 | 35.44 | 18.95 | 29.1 | 19.87 | 24.45 | 17.51 | 18 | 23.06 | 23.939
MÃO DE OBRA
PEDREIRO | h | 10.7154 | 13.384 | 14.6689 | 12.2934 | 14.9186 | 16.0949 | 14.2624 | 9.9155 | 14.2074 | 10.0876 | 12.7342 | 11.2078 | 11.398 | 12.1337 | 16.9485 | 15.7922 | 10.5888 | 13.329 | 18.9906 | 10.8689 | 15.6134 | 13.3406
SERVENTE | h | 7.5203 | 9.8948 | 8.6051 | 8.1019 | 9.8846 | 10.4069 | 10.1845 | 7.0003 | 9.3283 | 7.4167 | 9.3728 | 8.1009 | 8.4128 | 9.1428 | 12.0189 | 11.4852 | 8.471 | 9.9661 | 12.9287 | 7.3247 | 12.695 | 9.4411
DESPESA ADMINISTRATIVA
ENGENHEIRO | h | 24.65 | 72.86 | 106.06 | 27.95 | 79.12 | 57.93 | 53.25 | 49.57 | 48.34 | 37.54 | 66.87 | 23.18 | 27.97 | 69.18 | 59.04 | 52.25 | 24.6545 | 69.5006 | 26.7 | 49.5 | 40.95 | 50.8126
EQUIPAMENTO
BETONEIRA 320 l | dia | 35 | 41 | 20.21 | 18.25 | 30 | 11.13 | 10.95 | 32.54 | 5.5 | 15 | 20.95 | 14.39 | 6.92 | 15.24 | 10.25 | 9 | 6.1497 | 32.33 | 10.04 | 7.5 | 6.52 | 17.089
Fonte: Sinduscons Estaduais e Banco de Dados-CBIC.
Elaboração: Banco de Dados-CBIC.
(*) O valor médio Brasil corresponde á média aritmética simples dos preços praticados nos estados do Brasil e que participam da pesquisa mensal do CUB/BR.
A série histórica do CUB/m² desonerado iniciou-se em novembro/13.
(...) Dado não disponível.

## Jun_14
VALORES DOS MATERIAIS DE CONSTRUÇÃO, MÃO DE OBRA, DESPESA ADMINISTRATIVA E EQUIPAMENTO
POR UF E VALOR MÉDIO* BRASIL
DESONERADO
MÊS DE REFERÊNCIA: JUNHO DE 2014
em R$
LOTE BÁSICO | UN | AL | AM | BA | CE | DF | ES | GO | MA | MG | MS | MT | PA | PB | PE | PR | RJ | RO | RS | SC | SE | SP | VALOR
MÉDIO
MATERIAIS
CHAPA COMPENSADO PLASTIFICADO 18 mm | m² | 41.66 | 51.85 | 32.79 | 46.21 | 24.37 | 31.29 | 25.57 | 36.43 | 27.65 | 33.88 | 31.07 | 38.51 | 30.99 | 38.99 | 25.65 | 37.45 | 25.32 | 30.25 | 29.65 | 34 | 28.06 | 33.4114
AÇO CA-50A D=10 mm | Kg | 3.49 | 4.1 | 3.61 | 3.31 | 2.93 | 2.82 | 3.36 | 3.59 | 3.27 | 3.69 | 3.98 | 4.26 | 3.38 | 3.97 | 3.38 | 3.4 | 4.17 | 4.08 | 3.93 | 3.4 | 3.66 | 3.6086
CONCRETO FCK=25 MP | m³ | 300 | 397.5 | 306.71 | 261 | 198 | 247.69 | 280.04 | 330.81 | 276 | 277.5 | 288.5 | 369.23 | 275 | 308.33 | 259 | 272.46 | 398 | 301.76 | 254.08 | 265 | 246.67 | 291.1086
CIMENTO CP - 32 II | Kg | 0.5 | 0.64 | 0.4366 | 0.39 | 0.338 | 0.37 | 0.35 | 0.59 | 0.3818 | 0.44 | 0.41 | 0.5548 | 0.3782 | 0.468 | 0.42 | 0.39 | 0.61 | 0.45 | 0.47 | 0.4 | 0.4042 | 0.44722
AREIA MÉDIA | m³ | 66 | 34 | 41.03 | 30 | 72.8 | 55 | 61 | 65 | 59.82 | 39.5 | 50 | 32.25 | 26.55 | 57.67 | 55.5 | 68 | 57.5 | 63.37 | 56.66 | 37 | 65.98 | 52.1252
BRITA 2 | m³ | 97.5 | 134.9 | 74.6 | 55 | 58.8 | 55.63 | 63.36 | 107.57 | 69 | 62 | 81 | 64.87 | 81 | 82.33 | 48.75 | 85.5 | 90 | 62.59 | 68.5 | 62.5 | 71.92 | 75.1105
BLOCO CERÂMICO VEDAÇÃO 9 x 19 x 19cm | Un | 0.44 | 0.58 | 0.48 | 0.33 | 0.5 | 0.51 | 0.48 | 0.49 | 0.72 | 0.49 | 0.59 | 0.52 | 0.36 | 0.48 | 0.43 | 0.52 | 0.3 | 0.55 | 0.46 | 0.5 | 0.4393 | 0.48425
BLOCO CONCRETO sem função estrutural 19x19x39 cm | Un | 2.75 | 4.5 | 2.78 | 2 | 2.35 | 2.3 | 2.1 | 3.38 | 1.87 | 2.2 | 2.09 | 2.57 | 1.7 | 2.88 | 2.39 | 2.12 | 2.1 | 2.87 | 1.98 | 2.5 | 1.9 | 2.4443
TELHA ONDULADA DE FIBROCIMENTO ESP.= 6mm | m² | 20.99 | 19.1 | 22.06 | 36 | 15.1 | 16 | 17.68 | 20.87 | 18.59 | 14.9 | 13.7 | 22.35 | 18.2 | 29.58 | 15.43 | 19.35 | 15.23 | 18.7 | 15.87 | 19.25 | 14.62 | 19.2176
PORTA INTERNA SEMI-OCA P/ PINTURA | Un | 75 | 152 | 65.3 | 74.6 | 80 | 65 | 62 | 119.55 | 76 | 90.64 | 98 | 78.99 | 85 | 83 | 93 | 74.5 | 58 | 83.11 | 80 | 55.5 | 85.4 | 82.5995
ESQUADRIA DE CORRER - 4 FOLHAS - 2,00 x 1,40 m | m² | 575 | 281 | 272.04 | 261.87 | 212.5 | 295 | 197.75 | 382.38 | 445 | 395 | 405.3 | 300.65 | 263.5 | 366.67 | 289.04 | 452 | 397.5 | 480.35 | 284.41 | 205 | 303.39 | 336.4452
JANELA DE CORRER - 2 FOLHAS - 1,20 x 1,20 m | m² | 260 | 241 | 253.92 | 280 | 157.43 | 273.38 | 112 | 378.69 | 280 | 234 | 218 | 262.31 | 227.5 | 257.17 | 207 | 349 | 181 | 152.22 | 209.8 | 280 | 257.58 | 241.5238
FECHADURA, TRÁFEGO MODERADO EM FERRO, ACABAMENTO CROMADO - TIPO IV | Un | 58.43 | 69.6 | 58.33 | 73.05 | 40 | 57 | 49.5 | 38.89 | 65 | 36.45 | 57.2 | 45.93 | 47.54 | 66.49 | 53.95 | 63.95 | 25.33 | 27.68 | 27.3 | 45 | 40.04 | 49.841
PLACA CERÂMICA 30 x 40 cm - PEI II | m² | 29.96 | 21.5 | 24.2 | 21.8 | 20.7 | 20 | 17.52 | 22.64 | 24.98 | 23.4 | 17.8 | 22.07 | 12.9 | 58.99 | 19.9 | 19.52 | 19.93 | 20.13 | 12.91 | 20.25 | 16.33 | 22.2586
BANCADA DE PIA DE MÁRMORE 2,00 x 0,60 x 0,02 cm | Un | 410 | 420 | 239.33 | 236.4 | 279 | 290 | 340.86 | 244.46 | 325 | 342 | 408.5 | 250.25 | 244 | 528.5 | 574.5 | 256.1 | 318.8 | 805.76 | 463.62 | 240 | 280.09 | 357.0081
PLACA DE GESSO LISO 0,60 x 0,60 cm | m² | 16.75 | 17.25 | 6.71 | 12.88 | 8.9 | 9.9 | 7.5 | 25.88 | 11.6 | 19 | 18.1 | 10.5 | 5.4 | 7.1 | 10.53 | 14.69 | 30 | 8.81 | 28.41 | 22.5 | 10.19 | 14.4095
VIDRO LISO TRANSPARENTE 4 mm | m² | 52 | 70 | 58.57 | 121.3 | 59 | 46.12 | 42 | 103.58 | 65.65 | 65 | 76.4 | 67.42 | 48.8 | 133.79 | 50.47 | 57.5 | 81.67 | 61.53 | 69.88 | 62.5 | 53.66 | 68.8971
TINTA LÁTEX PVA | l | 4.83 | 8.5 | 7.08 | 15.15 | 7.23 | 9.3 | 5.87 | 7.34 | 7.9 | 8.3 | 9.2 | 5.58 | 3.94 | 6.28 | 8.83 | 9.6 | 5.63 | 13.84 | 10.75 | 6.59 | 8.7911 | 8.1205
EMULSÃO ASFÁLTICA IMPERMEABILIZANTE | Kg | 8.85 | 5.6 | 4.14 | 4 | 3.25 | 6.92 | 4.16 | 11.81 | 4.76 | 9.12 | 7.55 | 4.55 | 2.8 | 9.09 | 4.24 | 9.5 | 11.43 | 11.99 | 7.59 | 5 | 6.95 | 6.8238
FIO DE COBRE ANTICHAMA - 750 V, 2,5 mm2 | m | 1.05 | 0.95 | 0.94 | 0.78 | 0.66 | 0.75 | 0.61 | 0.84 | 0.71 | 0.76 | 0.72 | 1.05 | 0.53 | 1.15 | 0.75 | 0.89 | 0.96 | 1.09 | 0.93 | 1 | 0.7045 | 0.84879
DISJUNTOR TRIPOLAR 70 A | Un | 85 | 63 | 63.58 | 70.5 | 59 | 59 | 54 | 64.67 | 69 | 61.05 | 66.3 | 64.12 | 65 | 79.74 | 59 | 58.42 | 53 | 79.13 | 77.14 | 44 | 60.76 | 64.5433
BACIA SANITÁRIA COM CAIXA ACOPLADA | Un | 411.12 | 271 | 225.6 | 200.2 | 176 | 225 | 85 | 223.24 | 241.99 | 259.9 | 257 | 202.68 | 220.35 | 308.77 | 216.3 | 233.5 | 111.53 | 252 | 220.75 | 187.5 | 163.2 | 223.4586
REGISTRO DE PRESSÃO CROMADO D=1/2' | Un | 69.89 | 47.3 | 31.76 | 50 | 29 | 44 | 29.95 | 43.27 | 47.8 | 34 | 51.2 | 31 | 31 | 71.81 | 42.95 | 33.7 | 37.14 | 40.42 | 28.15 | 40 | 59.04 | 42.5419
TUBO DE FERRO GALVANIZADO COM COSTURA D=2 1/2' | m | 40.68 | 48.75 | 48.4 | 54.8 | 35 | 44.8 | 49.9 | 36.09 | 44.14 | 44.965 | 53.2 | 48.3 | 43 | 67.64 | 50.32 | 44.19 | 26.39 | 52.71 | 46.28 | 40 | 42.39 | 45.8069
TUBO DE PVC-R RÍGIDO P/ ESGOTO D=150 mm | m | 22.16 | 28 | 29.09 | 34.58 | 15.75 | 22.1 | 13.9 | 26.9 | 27.31 | 30.68 | 20.05 | 19.5 | 29.66 | 35.44 | 17.13 | 29.2 | 19.87 | 24.37 | 17.79 | 19 | 23.06 | 24.0733
MÃO DE OBRA
PEDREIRO | h | 10.7154 | 12.4987 | 14.6689 | 11.9418 | 14.2894 | 16.0949 | 13.8803 | 9.9155 | 14.2074 | 10.0876 | 12.7096 | 11.2078 | 11.398 | 12.1337 | 15.7935 | 15.7922 | 10.5888 | 13.2554 | 18.7774 | 10.8689 | 15.4957 | 13.1581
SERVENTE | h | 7.5203 | 9.2438 | 8.6051 | 7.8702 | 9.7535 | 10.4069 | 9.9115 | 7.0003 | 9.3283 | 7.4167 | 9.3237 | 8.1009 | 8.4128 | 9.1428 | 11.256 | 11.4852 | 8.471 | 9.8679 | 13.2129 | 7.3247 | 12.6495 | 9.3478
DESPESA ADMINISTRATIVA
ENGENHEIRO | h | 24.65 | 72.86 | 106.06 | 27.95 | 76.07 | 57.93 | 49.77 | 49.57 | 48.34 | 37.54 | 66.85 | 23.18 | 27.97 | 69.18 | 58.91 | 52.25 | 24.6545 | 68.1863 | 26.22 | 27 | 40.95 | 49.3377
EQUIPAMENTO
BETONEIRA 320 l | dia | 35 | 40 | 20.21 | 18.33 | 26.5 | 11.13 | 10.95 | 18.4 | 5.5 | 15 | 20.9 | 14.37 | 6.91 | 15.32 | 9.55 | 8.8 | 6.1497 | 32.33 | 10.04 | 8 | 6.5 | 16.1852
Fonte: Sinduscons Estaduais e Banco de Dados-CBIC.
Elaboração: Banco de Dados-CBIC.
(*) O valor médio Brasil corresponde á média aritmética simples dos preços praticados nos estados do Brasil e que participam da pesquisa mensal do CUB/BR.
A série histórica do CUB/m² desonerado iniciou-se em novembro/13.
(...) Dado não disponível.

## Mai_14
VALORES DOS MATERIAIS DE CONSTRUÇÃO, MÃO DE OBRA, DESPESA ADMINISTRATIVA E EQUIPAMENTO
POR UF E VALOR MÉDIO* BRASIL
DESONERADO
MÊS DE REFERÊNCIA: MAIO DE 2014
em R$
LOTE BÁSICO | UN | AL | AM | BA | CE | DF | ES | GO | MA | MG | MS | MT | PA | PB | PE | PR | RJ | RO | RS | SC | SE | SP | VALOR
MÉDIO
MATERIAIS
CHAPA COMPENSADO PLASTIFICADO 18 mm | m² | 42 | 51.8 | 32.3 | 46.13 | 24.11 | 31.29 | 23.99 | 33.67 | 27.65 | 33.88 | 31.7 | 38.54 | 31.71 | 36.8 | 24.98 | 37.45 | 25.32 | 30.47 | 29.65 | 34 | 27.83 | 33.1081
AÇO CA-50A D=10 mm | Kg | 3.49 | 4.1 | 3.61 | 3.22 | 2.93 | 2.82 | 3.2178 | 3.9 | 3.27 | 3.69 | 3.99 | 4.3 | 3.36 | 3.9 | 3.31 | 3.4 | 4.17 | 4.13 | 3.89 | 3.7 | 3.58 | 3.618
CONCRETO FCK=25 MP | m³ | 300 | 397.5 | 306.71 | 261.1 | 198 | 247.13 | 280.04 | 330 | 272.54 | 272.5 | 286 | 365.97 | 280 | 313.33 | 259 | 271.22 | 398 | 301.76 | 247.62 | 275 | 248.15 | 291.0271
CIMENTO CP - 32 II | Kg | 0.5 | 0.64 | 0.4352 | 0.38 | 0.3266 | 0.37 | 0.35 | 0.58 | 0.372 | 0.44 | 0.4042 | 0.5506 | 0.3874 | 0.4734 | 0.42 | 0.39 | 0.58 | 0.45 | 0.46 | 0.4 | 0.4012 | 0.44336
AREIA MÉDIA | m³ | 66 | 34 | 40.71 | 30 | 72.8 | 55 | 60 | 65 | 59.82 | 39 | 49.5 | 32.18 | 25.3 | 58.33 | 55 | 68 | 57.5 | 62.16 | 55.16 | 37 | 65.75 | 51.8195
BRITA 2 | m³ | 97.5 | 134.5 | 74.24 | 55 | 57.96 | 55.63 | 63.36 | 116.55 | 66.92 | 62 | 80 | 64.74 | 82 | 82.33 | 48 | 85 | 90 | 63.02 | 64.3 | 54.5 | 70.83 | 74.6848
BLOCO CERÂMICO VEDAÇÃO 9 x 19 x 19cm | Un | 0.44 | 0.58 | 0.48 | 0.34 | 0.51 | 0.51 | 0.48 | 0.45 | 0.72 | 0.49 | 0.58 | 0.51 | 0.36 | 0.48 | 0.44 | 0.51 | 0.29 | 0.56 | 0.46 | 0.5 | 0.4393 | 0.48235
BLOCO CONCRETO sem função estrutural 19x19x39 cm | Un | 2.75 | 4.3 | 2.78 | 2.08 | 2.35 | 2.3 | 2.1 | 3.51 | 1.83 | 2.2 | 2.08 | 2.55 | 1.45 | 2.88 | 2.39 | 2.13 | 1.91 | 2.92 | 1.97 | 2.8 | 1.92 | 2.4381
TELHA ONDULADA DE FIBROCIMENTO ESP.= 6mm | m² | 21.18 | 19.1 | 22.06 | 36 | 15.32 | 16 | 17.25 | 17.59 | 18.59 | 14.72 | 13.75 | 22.34 | 21.8 | 29.58 | 15.09 | 19.8 | 15.23 | 18.57 | 15.87 | 20 | 14.54 | 19.2562
PORTA INTERNA SEMI-OCA P/ PINTURA | Un | 75 | 151.5 | 65.3 | 74.43 | 80 | 65 | 62 | 126.59 | 76 | 87 | 93.5 | 77.98 | 98.64 | 83 | 93 | 75 | 58 | 81.9 | 80 | 52.5 | 84.98 | 82.92
ESQUADRIA DE CORRER - 4 FOLHAS - 2,00 x 1,40 m | m² | 575 | 281 | 272.04 | 261.9 | 212.5 | 295 | 197.75 | 382.38 | 445 | 395 | 399.3 | 299.07 | 277 | 366.67 | 289.04 | 440.55 | 397.5 | 472.67 | 284.41 | 167.5 | 303.39 | 334.0319
JANELA DE CORRER - 2 FOLHAS - 1,20 x 1,20 m | m² | 260 | 238.3 | 253.92 | 280 | 161.22 | 271.75 | 112 | 378.69 | 280 | 234 | 218.5 | 259.4 | 250 | 257.17 | 212 | 345 | 181 | 149.5 | 209.8 | 235 | 257.96 | 240.2481
FECHADURA, TRÁFEGO MODERADO EM FERRO, ACABAMENTO CROMADO - TIPO IV | Un | 60.01 | 69.6 | 58.33 | 73.1 | 39 | 57 | 47.5 | 44.39 | 66.45 | 33.45 | 57 | 45.93 | 50.02 | 66.49 | 51.88 | 63.25 | 25.33 | 27.68 | 27.3 | 45 | 40.06 | 49.9414
PLACA CERÂMICA 30 x 40 cm - PEI II | m² | 29.81 | 21.3 | 24.2 | 21.7 | 20.7 | 20 | 17.52 | 22 | 25.35 | 23.9 | 17 | 22.06 | 13.15 | 58.99 | 19.9 | 19.55 | 19.93 | 20.59 | 12.67 | 20 | 16.15 | 22.2129
BANCADA DE PIA DE MÁRMORE 2,00 x 0,60 x 0,02 cm | Un | 390 | 420 | 239.5 | 236.43 | 279 | 290 | 340.86 | 240 | 325 | 340.65 | 408 | 250.25 | 275 | 528.5 | 574.5 | 256 | 318.8 | 798.83 | 463.62 | 200 | 280.09 | 355.0014
PLACA DE GESSO LISO 0,60 x 0,60 cm | m² | 13.5 | 17.25 | 6.71 | 12.88 | 8.65 | 10 | 7.5 | 22 | 11.6 | 19 | 18.15 | 10.56 | 5.94 | 7.1 | 10.53 | 14.5 | 30 | 8.81 | 28.41 | 18 | 10.15 | 13.8686
VIDRO LISO TRANSPARENTE 4 mm | m² | 52 | 69 | 58 | 121.2 | 59.44 | 46.04 | 42 | 104.58 | 65.65 | 65 | 76.2 | 66.61 | 48 | 133.79 | 50.47 | 57 | 82 | 61.53 | 69.88 | 75 | 53.15 | 69.359
TINTA LÁTEX PVA | l | 4.98 | 8.5 | 7.08 | 15.11 | 7.2 | 9.3 | 5.87 | 8.31 | 7.9 | 8.2 | 9.15 | 5.59 | 3.45 | 6.28 | 9.14 | 9.6 | 5.63 | 13.84 | 10.03 | 8 | 8.9356 | 8.195
EMULSÃO ASFÁLTICA IMPERMEABILIZANTE | Kg | 8.85 | 5.6 | 4.09 | 4 | 3.25 | 6.83 | 4.16 | 10 | 4.76 | 8.88 | 7.55 | 4.55 | 2.65 | 9.09 | 4.24 | 9.7 | 11.43 | 11.88 | 7.59 | 8 | 6.82 | 6.8533
FIO DE COBRE ANTICHAMA - 750 V, 2,5 mm2 | m | 1.09 | 0.95 | 0.94 | 0.78 | 0.64 | 0.75 | 0.61 | 0.89 | 0.69 | 0.79 | 0.73 | 1.04 | 0.64 | 1.15 | 0.76 | 0.89 | 0.96 | 1.1 | 0.93 | 1 | 0.6986 | 0.8585
DISJUNTOR TRIPOLAR 70 A | Un | 85 | 63 | 63.58 | 70.55 | 59 | 58.9 | 58 | 67.38 | 68 | 61 | 66.2 | 64.4 | 66.3 | 79.74 | 59 | 58.4 | 53 | 79.9 | 77.14 | 44.5 | 60.52 | 64.929
BACIA SANITÁRIA COM CAIXA ACOPLADA | Un | 410.22 | 271 | 225.6 | 200 | 175.18 | 225 | 85 | 224.19 | 241.99 | 260 | 253.1 | 202.43 | 217.58 | 308.77 | 216.3 | 232 | 111.53 | 255.41 | 218.25 | 185 | 163.85 | 222.9714
REGISTRO DE PRESSÃO CROMADO D=1/2' | Un | 64.75 | 47.3 | 31.76 | 49.85 | 29 | 44 | 29.95 | 40.22 | 47.8 | 34 | 52 | 30.85 | 35.49 | 71.81 | 42.95 | 33.9 | 37.14 | 40.17 | 28.15 | 30 | 58.94 | 41.9062
TUBO DE FERRO GALVANIZADO COM COSTURA D=2 1/2' | m | 40.68 | 48.75 | 48.4 | 54.8 | 35.3 | 44.68 | 49.9 | 45.4 | 43.88 | 43.8 | 53 | 48.33 | 43 | 67.64 | 50.32 | 45 | 26.39 | 52.71 | 46.28 | 40 | 42.48 | 46.2257
TUBO DE PVC-R RÍGIDO P/ ESGOTO D=150 mm | m | 21.91 | 28 | 28.57 | 34.5 | 16.2 | 22 | 13.9 | 24.41 | 27.31 | 30.83 | 20.02 | 19.5 | 29.66 | 35.44 | 17.13 | 29.9 | 19.87 | 24.29 | 17.5 | 18 | 22.47 | 23.8767
MÃO DE OBRA
PEDREIRO | h | 10.7154 | 12.4987 | 14.6689 | 11.9418 | 14.2894 | 16.0949 | 13.8803 | 9.9155 | 14.2074 | 10.0876 | 12.6851 | 11.2078 | 11.3075 | 12.1337 | 15.7935 | 15.7922 | 10.5888 | 12.4208 | 17.996 | 10.8689 | 14.8675 | 13.0458
SERVENTE | h | 7.5203 | 9.2438 | 8.6051 | 7.8702 | 9.2029 | 10.4069 | 9.9122 | 7.0003 | 9.3283 | 7.4167 | 9.2991 | 8.1009 | 8.4128 | 9.1428 | 11.256 | 11.4852 | 8.471 | 9.0824 | 12.8814 | 7.3247 | 12.1665 | 9.2443
DESPESA ADMINISTRATIVA
ENGENHEIRO | h | 24.65 | 72.86 | 105.72 | 27.95 | 77.5 | 57.93 | 49.77 | 49.57 | 48.34 | 37.54 | 66.79 | 23.18 | 27.97 | 69.18 | 58.91 | 52.25 | 24.6545 | 66.7337 | 25.78 | 27 | 39.05 | 49.2061
EQUIPAMENTO
BETONEIRA 320 l | dia | 35 | 40 | 20.21 | 18.24 | 24.83 | 11.13 | 10.95 | 17.76 | 5.5 | 15 | 20.85 | 14.33 | 6 | 15.32 | 9.55 | 8.8 | 6.1497 | 31.99 | 10.04 | 8 | 6.4637 | 16.0054
Fonte: Sinduscons Estaduais e Banco de Dados-CBIC.
Elaboração: Banco de Dados-CBIC.
(*) O valor médio Brasil corresponde á média aritmética simples dos preços praticados nos estados do Brasil e que participam da pesquisa mensal do CUB/BR.
A série histórica do CUB/m² desonerado iniciou-se em novembro/13.
(...) Dado não disponível.

## Abr_14
VALORES DOS MATERIAIS DE CONSTRUÇÃO, MÃO DE OBRA, DESPESA ADMINISTRATIVA E EQUIPAMENTO
POR UF E VALOR MÉDIO* BRASIL
DESONERADO
MÊS DE REFERÊNCIA: ABRIL DE 2014
em R$
LOTE BÁSICO | UN | AL | AM | BA | CE | DF | ES | GO | MA | MG | MS | MT | PA | PB | PE | PR | RJ | RO | RS | SC | SE | SP | VALOR
MÉDIO
MATERIAIS
CHAPA COMPENSADO PLASTIFICADO 18 mm | m² | 42 | 51.5 | 32.3 | 46.1 | 24.11 | 31.28 | 23.99 | 34.56 | 27.65 | 33.88 | 31.65 | 38.53 | 33 | 36.8 | 25 | 37.4 | 25.32 | 30.38 | 29.03 | 34 | 27.72 | 33.1524
AÇO CA-50A D=10 mm | Kg | 3.48 | 4.1 | 3.63 | 3.14 | 2.97 | 2.82 | 3.218 | 3.9 | 3.27 | 3.69 | 3.99 | 4.29 | 3.33 | 3.91 | 3.28 | 3.4 | 4.21 | 4.16 | 3.88 | 3.6 | 3.5 | 3.608
CONCRETO FCK=25 MP | m³ | 300 | 397.5 | 306.71 | 261.1 | 232.5 | 244.5 | 280.04 | 316.25 | 272.5 | 272.5 | 285 | 365.02 | 280 | 312.67 | 259 | 270.61 | 397 | 304.37 | 247.62 | 275 | 248.2 | 291.8138
CIMENTO CP - 32 II | Kg | 0.48 | 0.64 | 0.4324 | 0.37 | 0.32 | 0.37 | 0.35 | 0.54 | 0.372 | 0.44 | 0.404 | 0.5492 | 0.4094 | 0.4734 | 0.42 | 0.384 | 0.57 | 0.44 | 0.46 | 0.4 | 0.385 | 0.43854
AREIA MÉDIA | m³ | 55.5 | 33 | 40.66 | 30 | 61 | 55 | 59 | 65 | 59.82 | 39 | 49 | 32.21 | 25.23 | 57.67 | 55.5 | 65.5 | 55 | 62.71 | 55.16 | 37 | 66.21 | 50.4367
BRITA 2 | m³ | 90 | 135 | 74.24 | 55 | 54 | 55.26 | 60 | 106.28 | 66.92 | 62 | 81 | 64.98 | 82.61 | 82.33 | 47.5 | 83.5 | 90 | 63.02 | 63.8 | 54.5 | 69.65 | 73.409
BLOCO CERÂMICO VEDAÇÃO 9 x 19 x 19cm | Un | 0.44 | 0.58 | 0.49 | 0.35 | 0.49 | 0.51 | 0.48 | 0.45 | 0.69 | 0.49 | 0.58 | 0.51 | 0.36 | 0.48 | 0.43 | 0.51 | 0.29 | 0.57 | 0.46 | 0.5 | 0.43976 | 0.48094
BLOCO CONCRETO sem função estrutural 19x19x39 cm | Un | 2.75 | 4.3 | 2.78 | 2.04 | 2.35 | 2.3 | 2.1 | 3.51 | 1.83 | 2 | 2.09 | 2.54 | 1.45 | 2.88 | 2.39 | 2.11 | 1.91 | 2.99 | 1.96 | 2.65 | 1.89 | 2.42
TELHA ONDULADA DE FIBROCIMENTO ESP.= 6mm | m² | 20.48 | 19.1 | 22.27 | 36 | 15.91 | 16 | 17.25 | 15.77 | 18.59 | 14.72 | 13.68 | 22.33 | 21.63 | 29.58 | 15.43 | 19.7 | 15.23 | 18.47 | 15.72 | 20 | 14.36 | 19.1533
PORTA INTERNA SEMI-OCA P/ PINTURA | Un | 74.9 | 151.5 | 65.3 | 74.45 | 74.3 | 65 | 62 | 126.59 | 76 | 87 | 93 | 77.94 | 100 | 81.5 | 90.1 | 74.19 | 58 | 79.91 | 80 | 52.5 | 84.71 | 82.3281
ESQUADRIA DE CORRER - 4 FOLHAS - 2,00 x 1,40 m | m² | 601.1 | 279.5 | 272.04 | 262 | 190 | 295 | 197.75 | 379.36 | 445 | 395 | 399.25 | 300.76 | 286 | 366.67 | 289.04 | 440.55 | 397.5 | 464.12 | 284.41 | 222.5 | 297.89 | 336.4495
JANELA DE CORRER - 2 FOLHAS - 1,20 x 1,20 m | m² | 333.68 | 235.3 | 253.92 | 280 | 161.22 | 271.75 | 112 | 365.8 | 280 | 234 | 216.2 | 259.2 | 250 | 257.17 | 207 | 345.6 | 181 | 145.94 | 209.8 | 232.5 | 254.89 | 242.2367
FECHADURA, TRÁFEGO MODERADO EM FERRO, ACABAMENTO CROMADO - TIPO IV | Un | 59.055 | 69.6 | 58.33 | 73 | 40 | 57 | 47.5 | 27.64 | 66.45 | 33.45 | 55 | 45.84 | 47.41 | 66.49 | 53.95 | 63 | 25.33 | 27.68 | 27.06 | 45 | 40.6 | 49.0183
PLACA CERÂMICA 30 x 40 cm - PEI II | m² | 24.49 | 21.3 | 24.2 | 21.7 | 18.5 | 20 | 17.52 | 22.23 | 25.35 | 23.9 | 17.1 | 21.89 | 12.97 | 58.99 | 19.85 | 19.6 | 19.93 | 21.11 | 12.67 | 20 | 16.15 | 21.8786
BANCADA DE PIA DE MÁRMORE 2,00 x 0,60 x 0,02 cm | Un | 390 | 420 | 239.5 | 236.43 | 312 | 290 | 340.86 | 235.61 | 325 | 340.65 | 407.5 | 250.21 | 252.4 | 528.5 | 574.5 | 256 | 318.8 | 792.33 | 463.62 | 240 | 274.47 | 356.5895
PLACA DE GESSO LISO 0,60 x 0,60 cm | m² | 16.75 | 17 | 6.68 | 12.88 | 10.2 | 10 | 7.5 | 27.33 | 11.6 | 19 | 18.1 | 10.54 | 5.56 | 7.34 | 10.53 | 14.5 | 30 | 8.81 | 28.34 | 19.5 | 9.9 | 14.3838
VIDRO LISO TRANSPARENTE 4 mm | m² | 52 | 70 | 57.86 | 121.2 | 51 | 45.88 | 42 | 107.08 | 65.65 | 65 | 76 | 66.69 | 46.43 | 133.79 | 50.93 | 57 | 82 | 61.53 | 69.88 | 62.5 | 53.15 | 68.4557
TINTA LÁTEX PVA | l | 5 | 8.5 | 7.08 | 15.15 | 7.2 | 9.3 | 5.87 | 8.28 | 7.9 | 8.2 | 9.14 | 5.57 | 3.62 | 6.28 | 8.91 | 9.6 | 5.63 | 13.83 | 10.03 | 6 | 8.9822 | 8.0987
EMULSÃO ASFÁLTICA IMPERMEABILIZANTE | Kg | 8.55 | 5.6 | 4.09 | 4 | 3.25 | 6.83 | 4.16 | 11.12 | 4.76 | 8.88 | 7.45 | 4.53 | 2.56 | 8.78 | 4.24 | 9.6 | 11.43 | 11.86 | 7.59 | 6.25 | 6.68 | 6.7719
FIO DE COBRE ANTICHAMA - 750 V, 2,5 mm2 | m | 1.1 | 0.95 | 0.92 | 0.77 | 0.64 | 0.75 | 0.62 | 0.88 | 0.69 | 0.79 | 0.7 | 1.03 | 0.71 | 1.15 | 0.74 | 0.89 | 0.96 | 1.1 | 0.94 | 1 | 0.6991 | 0.85853
DISJUNTOR TRIPOLAR 70 A | Un | 83.475 | 63 | 63.58 | 70.53 | 53.5 | 58.9 | 58 | 68.66 | 68 | 61 | 66 | 64.18 | 64.64 | 79.67 | 61 | 58.44 | 53 | 79.54 | 77.14 | 45 | 59.58 | 64.6112
BACIA SANITÁRIA COM CAIXA ACOPLADA | Un | 405.49 | 271 | 225.6 | 199.8 | 174.36 | 225 | 85 | 270.88 | 235.19 | 260 | 252.5 | 201.56 | 213.28 | 294.26 | 216.3 | 230 | 111.53 | 252.74 | 218.25 | 185 | 162.45 | 223.3424
REGISTRO DE PRESSÃO CROMADO D=1/2' | Un | 60.9 | 47.3 | 32.31 | 49.75 | 39.06 | 44 | 29.95 | 40.22 | 48.9 | 34 | 51.2 | 30.87 | 45.5 | 71.81 | 42.95 | 33.7 | 37.14 | 40.26 | 28.15 | 30 | 57.45 | 42.639
TUBO DE FERRO GALVANIZADO COM COSTURA D=2 1/2' | m | 40.67 | 48.75 | 48.4 | 54.83 | 36.3 | 44.68 | 49.9 | 45.4 | 44.95 | 43.8 | 53.9 | 48.2 | 43.78 | 67.64 | 50.31 | 45.1 | 26.39 | 52.71 | 46.78 | 40 | 41.05 | 46.359
TUBO DE PVC-R RÍGIDO P/ ESGOTO D=150 mm | m | 21.5 | 28 | 28.57 | 34.03 | 16.66 | 22 | 13.9 | 25.22 | 26.58 | 30.83 | 20.25 | 19.49 | 26.56 | 35.44 | 17.9 | 29.55 | 19.87 | 24.33 | 17.34 | 19 | 22.34 | 23.779
MÃO DE OBRA
PEDREIRO | h | 10.0198 | 12.4987 | 14.7895 | 11.9418 | 14.8551 | 14.5899 | 13.8803 | 9.9155 | 14.2074 | 9.348 | 12.6606 | 11.2078 | 10.3803 | 12.1337 | 15.7935 | 15.7922 | 10.5888 | 12.4208 | 17.3567 | 10.8689 | 14.5871 | 12.8493
SERVENTE | h | 6.9987 | 9.2438 | 8.6759 | 7.8702 | 9.5672 | 9.3828 | 9.9122 | 7.0003 | 9.3283 | 6.862 | 9.2991 | 8.1009 | 7.7117 | 9.1428 | 11.256 | 11.4852 | 8.471 | 9.1069 | 12.0289 | 7.3247 | 11.8749 | 9.0783
DESPESA ADMINISTRATIVA
ENGENHEIRO | h | 24.65 | 72.86 | 104.31 | 27.95 | 83.24 | 57.93 | 49.77 | 49.57 | 48.34 | 35.26 | 66.78 | 23.18 | 28.32 | 69.18 | 58.91 | 52.25 | 24.6545 | 67.1833 | 25.56 | 27 | 37.96 | 49.2789
EQUIPAMENTO
BETONEIRA 320 l | dia | 35 | 40 | 19.8 | 18 | 23 | 11.13 | 10.95 | 16.9 | 5.5 | 15 | 20.8 | 14.29 | 7.3 | 15.24 | 9.8 | 8.5 | 6.1497 | 31.66 | 10.04 | 8 | 6.3593 | 15.8771
Fonte: Sinduscons Estaduais e Banco de Dados-CBIC.
Elaboração: Banco de Dados-CBIC.
(*) O valor médio Brasil corresponde á média aritmética simples dos preços praticados nos estados do Brasil e que participam da pesquisa mensal do CUB/BR.
A série histórica do CUB/m² desonerado iniciou-se em novembro/13.
(...) Dado não disponível.

## Mar_14
VALORES DOS MATERIAIS DE CONSTRUÇÃO, MÃO DE OBRA, DESPESA ADMINISTRATIVA E EQUIPAMENTO
POR UF E VALOR MÉDIO* BRASIL
DESONERADO
MÊS DE REFERÊNCIA: MARÇO DE 2014
em R$
LOTE BÁSICO | UN | AL | AM | BA | CE | DF | ES | GO | MA | MG | MS | MT | PA | PB | PE | PR | RJ | RO | RS | SC | SE | SP | VALOR
MÉDIO
MATERIAIS
CHAPA COMPENSADO PLASTIFICADO 18 mm | m² | 42.85 | 51 | 32.3 | 46.05 | 26.35 | 31.25 | 23.99 | 36.96 | 27.65 | 33.88 | 31.19 | 38.8 | 33 | 36.8 | 24.98 | 37.15 | 25.32 | 30.13 | 29.03 | 32 | 27.55 | 33.249
AÇO CA-50A D=10 mm | Kg | 3.48 | 4.1 | 3.59 | 3.11 | 2.93 | 2.82 | 3.2178 | 3.9 | 3.27 | 3.69 | 4.02 | 4.28 | 3.36 | 3.91 | 3.19 | 3.4 | 4.2 | 4.09 | 3.88 | 3.38 | 3.5 | 3.5866
CONCRETO FCK=25 MP | m³ | 300 | 397.5 | 306.71 | 261.05 | 235 | 243.75 | 280.04 | 316.25 | 272.5 | 272.5 | 282.25 | 367.57 | 280 | 312.67 | 263 | 270 | 397 | 300.72 | 243.49 | 265 | 247.2 | 291.1524
CIMENTO CP - 32 II | Kg | 0.45 | 0.64 | 0.4324 | 0.37 | 0.318 | 0.37 | 0.35 | 0.54 | 0.372 | 0.44 | 0.401 | 0.548 | 0.4118 | 0.4726 | 0.41 | 0.384 | 0.58 | 0.44 | 0.44 | 0.392 | 0.384 | 0.43551
AREIA MÉDIA | m³ | 40 | 33 | 40.38 | 30 | 58 | 54.5 | 58 | 65 | 59.82 | 37 | 49 | 32.08 | 25.62 | 57.67 | 55 | 64.5 | 55 | 61.91 | 54.91 | 42 | 66.07 | 49.4981
BRITA 2 | m³ | 91.5 | 135 | 74.24 | 55 | 54 | 54.51 | 60 | 95.13 | 66.92 | 61.2 | 80 | 64.58 | 80.55 | 82.33 | 47 | 84 | 90 | 63.54 | 63.8 | 55 | 69.65 | 72.7595
BLOCO CERÂMICO VEDAÇÃO 9 x 19 x 19cm | Un | 0.44 | 0.58 | 0.51 | 0.35 | 0.43 | 0.51 | 0.48 | 0.45 | 0.69 | 0.48 | 0.57 | 0.5 | 0.37 | 0.48 | 0.43 | 0.5 | 0.3 | 0.57 | 0.46 | 0.5 | 0.43976 | 0.47808
BLOCO CONCRETO sem função estrutural 19x19x39 cm | Un | 2.75 | 4.3 | 2.77 | 2.03 | 2.45 | 2.3 | 2.1 | 3.51 | 1.83 | 2 | 2.08 | 2.51 | 1.45 | 2.92 | 2.4 | 2.11 | 1.91 | 3.05 | 1.96 | 2.5 | 1.89 | 2.42
TELHA ONDULADA DE FIBROCIMENTO ESP.= 6mm | m² | 21 | 19.1 | 22.22 | 36 | 15.32 | 16 | 17.25 | 15.77 | 18.59 | 14.72 | 14.23 | 22.33 | 19.19 | 27.84 | 15.43 | 19.7 | 15.23 | 18.24 | 15.64 | 20 | 14.36 | 18.96
PORTA INTERNA SEMI-OCA P/ PINTURA | Un | 75 | 151.5 | 65.3 | 74.5 | 72.8 | 64 | 62 | 126.59 | 76 | 87 | 97.5 | 77.56 | 97.5 | 81.5 | 90.03 | 75.4 | 58 | 79.3 | 80 | 55 | 84.15 | 82.411
ESQUADRIA DE CORRER - 4 FOLHAS - 2,00 x 1,40 m | m² | 591.1 | 279 | 272.04 | 261 | 212.5 | 295 | 197.75 | 341.51 | 445 | 395 | 399 | 302.46 | 284.5 | 366.67 | 278.44 | 441.27 | 397.5 | 464.12 | 284.41 | 260 | 297.89 | 336.4838
JANELA DE CORRER - 2 FOLHAS - 1,20 x 1,20 m | m² | 384 | 235 | 253.92 | 280 | 165 | 271.75 | 112 | 315.58 | 280 | 234 | 215.8 | 258.76 | 250 | 257.17 | 207 | 345.6 | 181 | 143.53 | 201.06 | 280 | 254.89 | 244.0981
FECHADURA, TRÁFEGO MODERADO EM FERRO, ACABAMENTO CROMADO - TIPO IV | Un | 51.56 | 69.5 | 58.33 | 73 | 38 | 57 | 47.5 | 27.64 | 64.9 | 33.45 | 54.7 | 45.16 | 45.24 | 66.49 | 51.88 | 62.8 | 25.33 | 27.56 | 25.88 | 45 | 40.55 | 48.1652
PLACA CERÂMICA 30 x 40 cm - PEI II | m² | 23.88 | 21.3 | 24.2 | 21.65 | 19.4 | 20 | 17.52 | 26.7 | 24.9 | 23.9 | 17.85 | 21.74 | 13.11 | 58.99 | 19.9 | 19.55 | 19.93 | 21.01 | 12.29 | 20.5 | 16.03 | 22.1119
BANCADA DE PIA DE MÁRMORE 2,00 x 0,60 x 0,02 cm | Un | 390 | 420 | 239.5 | 236.45 | 362 | 289.5 | 340.86 | 235.61 | 325 | 340.65 | 403 | 249.06 | 270 | 528.5 | 574.5 | 255 | 316.6 | 792.33 | 463.62 | 280 | 274.47 | 361.269
PLACA DE GESSO LISO 0,60 x 0,60 cm | m² | 16.75 | 17 | 7.24 | 12.76 | 10.5 | 10 | 7.5 | 25.18 | 11.55 | 19 | 18 | 10.59 | 5.59 | 7.34 | 10.53 | 14.5 | 30 | 8.68 | 28.34 | 22 | 9.75 | 14.419
VIDRO LISO TRANSPARENTE 4 mm | m² | 57 | 70 | 57.86 | 120.1 | 59.44 | 45.75 | 42 | 107.08 | 65.65 | 65 | 75.5 | 65.85 | 45.61 | 141.29 | 52.47 | 56.85 | 82 | 62.96 | 69.15 | 50 | 53.15 | 68.7957
TINTA LÁTEX PVA | l | 4.76 | 8.5 | 7.1 | 15.08 | 6.6 | 9.3 | 5.87 | 7.6 | 7.5 | 8.2 | 8.98 | 5.57 | 4.11 | 6.28 | 9.06 | 9.6 | 5.63 | 13.58 | 10.15 | 6 | 8.9822 | 8.0215
EMULSÃO ASFÁLTICA IMPERMEABILIZANTE | Kg | 8.4 | 5.6 | 4.09 | 4 | 3.45 | 6.65 | 4.16 | 8.73 | 4.71 | 8.88 | 7.35 | 4.54 | 2.52 | 8.78 | 4.08 | 9.6 | 11.43 | 11.93 | 7.41 | 5 | 6.68 | 6.571
FIO DE COBRE ANTICHAMA - 750 V, 2,5 mm2 | m | 1.06 | 0.95 | 0.91 | 0.76 | 0.63 | 0.75 | 0.62 | 0.88 | 0.68 | 0.79 | 0.68 | 1.03 | 0.72 | 1.15 | 0.75 | 0.89 | 0.96 | 1.09 | 0.92 | 0.9 | 0.6991 | 0.84853
DISJUNTOR TRIPOLAR 70 A | Un | 81 | 63 | 63.58 | 70.35 | 60.65 | 58.9 | 58 | 68.66 | 68 | 61 | 66 | 63.62 | 61.45 | 77.87 | 58.45 | 58.44 | 53 | 80.02 | 77.14 | 45 | 59.58 | 64.4624
BACIA SANITÁRIA COM CAIXA ACOPLADA | Un | 371.96 | 271 | 223.89 | 199.75 | 184 | 225 | 85 | 239.06 | 227.1 | 260 | 249.25 | 200.58 | 223.93 | 273.13 | 216.3 | 229.75 | 111.53 | 249.54 | 216.7 | 192.5 | 162.45 | 219.639
REGISTRO DE PRESSÃO CROMADO D=1/2' | Un | 64.71 | 47.3 | 32.31 | 50.03 | 37 | 44 | 29.95 | 37.54 | 48.9 | 34 | 49.5 | 30.7 | 45 | 70.78 | 42.95 | 33.63 | 36.89 | 39.89 | 28.09 | 31.73 | 57.45 | 42.4929
TUBO DE FERRO GALVANIZADO COM COSTURA D=2 1/2' | m | 40.67 | 48.75 | 48.4 | 55 | 35.4 | 44.45 | 49.9 | 45.4 | 44.95 | 43.8 | 54.1 | 48.16 | 44.17 | 67.64 | 48.96 | 45.2 | 25.83 | 52.71 | 46.78 | 40 | 41.05 | 46.2533
TUBO DE PVC-R RÍGIDO P/ ESGOTO D=150 mm | m | 22.75 | 28 | 28.57 | 33.08 | 15.1 | 21.73 | 13.9 | 25.22 | 26 | 30.83 | 20.05 | 19.41 | 20.61 | 33.83 | 17.9 | 30.02 | 19.87 | 24.04 | 17.13 | 18 | 22.34 | 23.2562
MÃO DE OBRA
PEDREIRO | h | 10.0198 | 12.4987 | 13.6987 | 11.9418 | 14.8551 | 14.4426 | 13.8803 | 9.9155 | 14.2074 | 9.348 | 12.636 | 11.2078 | 10.3803 | 12.1337 | 15.7935 | 15.7922 | 10.5888 | 12.4208 | 17.4041 | 10.0741 | 14.5823 | 12.7534
SERVENTE | h | 6.9987 | 9.2438 | 8.3461 | 7.8702 | 9.5672 | 9.2881 | 9.9122 | 7.0003 | 9.3283 | 6.862 | 9.2991 | 8.1009 | 7.7117 | 9.1428 | 11.256 | 11.4852 | 8.471 | 9.1069 | 12.0289 | 6.7447 | 11.871 | 9.0303
DESPESA ADMINISTRATIVA
ENGENHEIRO | h | 24.65 | 72.86 | 101.43 | 27.95 | 77.5 | 57.93 | 49.77 | 49.57 | 48.34 | 35.26 | 66.76 | 23.1 | 28.27 | 69.18 | 58.91 | 52.25 | 24.6545 | 66.1976 | 25.81 | 27 | 37.96 | 48.8263
EQUIPAMENTO
BETONEIRA 320 l | dia | 33 | 40 | 19.47 | 17.7 | 24.83 | 11.13 | 10.95 | 16.9 | 5.5 | 15 | 20.55 | 14.43 | 7.3 | 14.92 | 9.8 | 8.5 | 6.1497 | 31.66 | 10.04 | 8 | 6.3593 | 15.8185
Fonte: Sinduscons Estaduais e Banco de Dados-CBIC.
Elaboração: Banco de Dados-CBIC.
(*) O valor médio Brasil corresponde á média aritmética simples dos preços praticados nos estados do Brasil e que participam da pesquisa mensal do CUB/BR.
A série histórica do CUB/m² desonerado iniciou-se em novembro/13.
(...) Dado não disponível.

## Fev_14
VALORES DOS MATERIAIS DE CONSTRUÇÃO, MÃO DE OBRA, DESPESA ADMINISTRATIVA E EQUIPAMENTO
POR UF E VALOR MÉDIO* BRASIL
DESONERADO
MÊS DE REFERÊNCIA: FEVEREIRO DE 2014
em R$
LOTE BÁSICO | UN | AL | AM | BA | CE | DF | ES | GO | MA | MG | MS | MT | PA | PB | PE | PR | RJ | RO | RS | SC | SE | SP | VALOR
MÉDIO
MATERIAIS
CHAPA COMPENSADO PLASTIFICADO 18 mm | m² | 43.5 | 51 | 31.71 | 46 | 26.04 | 31.2 | 23.9 | 31.24 | 27.65 | 33.88 | 31.73 | 38.63 | 32.23 | 36.75 | 24.79 | 37.03 | 25.32 | 29.62 | 29.41 | 32 | 27.53 | 32.9124
AÇO CA-50A D=10 mm | Kg | 3.48 | 4.1 | 3.56 | 3.11 | 2.93 | 2.82 | 3.21 | 3.5 | 3.18 | 3.7 | 4.05 | 4.26 | 3.45 | 3.8 | 3.18 | 3.3 | 4.2 | 4.04 | 3.81 | 3.47 | 3.5 | 3.5548
CONCRETO FCK=25 MP | m³ | 300 | 397.5 | 304.11 | 260.76 | 232.5 | 242.5 | 280.04 | 310 | 273 | 267.5 | 282 | 366.11 | 280 | 312.67 | 263 | 268.17 | 397 | 297.72 | 243.56 | 267.5 | 247.2 | 290.1352
CIMENTO CP - 32 II | Kg | 0.46 | 0.64 | 0.4258 | 0.37 | 0.323 | 0.37 | 0.36 | 0.54 | 0.372 | 0.43 | 0.4098 | 0.5494 | 0.4042 | 0.4706 | 0.41 | 0.38 | 0.58 | 0.43 | 0.44 | 0.392 | 0.3834 | 0.43572
AREIA MÉDIA | m³ | 40 | 33 | 40.38 | 30 | 58 | 52.75 | 58 | 65 | 59.82 | 37 | 48 | 31.99 | 24.62 | 56 | 55 | 64 | 55 | 61.17 | 54.67 | 35.85 | 66.03 | 48.8705
BRITA 2 | m³ | 91.5 | 135 | 74.24 | 55 | 53.5 | 54.1 | 60 | 95.13 | 66.92 | 61.2 | 80 | 64.71 | 79 | 82.33 | 47 | 82 | 90 | 62.85 | 63.35 | 56.5 | 69.58 | 72.5671
BLOCO CERÂMICO VEDAÇÃO 9 x 19 x 19cm | Un | 0.44 | 0.58 | 0.51 | 0.35 | 0.42 | 0.5 | 0.48 | 0.45 | 0.69 | 0.48 | 0.56 | 0.51 | 0.36 | 0.48 | 0.44 | 0.5 | 0.3 | 0.58 | 0.45 | 0.5 | 0.43887 | 0.47661
BLOCO CONCRETO sem função estrutural 19x19x39 cm | Un | 2.75 | 4.3 | 2.74 | 2.02 | 2.35 | 2.3 | 2.1 | 3.51 | 1.82 | 2 | 2.07 | 2.53 | 1.45 | 2.92 | 2.52 | 2.07 | 1.91 | 3.05 | 1.93 | 2.45 | 1.88 | 2.4129
TELHA ONDULADA DE FIBROCIMENTO ESP.= 6mm | m² | 21.16 | 19.1 | 22.17 | 36 | 15.1 | 16 | 17.25 | 15.77 | 18.59 | 14.9 | 14.2 | 22.23 | 19.77 | 27.81 | 14.87 | 19.65 | 15.09 | 18.08 | 15.57 | 20 | 14.25 | 18.9314
PORTA INTERNA SEMI-OCA P/ PINTURA | Un | 71.19 | 151.5 | 65.3 | 74 | 72.5 | 63 | 59.5 | 126.59 | 76 | 87 | 97 | 77.38 | 92.45 | 76.25 | 79 | 75.35 | 58 | 79.32 | 78.25 | 52.5 | 84.18 | 80.7743
ESQUADRIA DE CORRER - 4 FOLHAS - 2,00 x 1,40 m | m² | 589.26 | 279 | 268.26 | 260 | 212.5 | 295 | 197.75 | 341.51 | 450 | 399 | 394.9 | 303.01 | 282.5 | 366.67 | 278.44 | 440.5 | 397.5 | 464.12 | 284.41 | 202.5 | 298.21 | 333.5733
JANELA DE CORRER - 2 FOLHAS - 1,20 x 1,20 m | m² | 384 | 235 | 247.5 | 280 | 164.18 | 269.5 | 112 | 315.58 | 280 | 234 | 210.3 | 258.72 | 250 | 257.17 | 207 | 341 | 181 | 143.53 | 201.06 | 232.5 | 254.59 | 240.8871
FECHADURA, TRÁFEGO MODERADO EM FERRO, ACABAMENTO CROMADO - TIPO IV | Un | 57.84 | 69.5 | 58.33 | 73 | 40 | 57 | 47.5 | 27.64 | 64.9 | 33.45 | 53.1 | 44.96 | 45.62 | 66.49 | 53.95 | 62.8 | 25.33 | 27.56 | 25.79 | 32.5 | 40.55 | 47.991
PLACA CERÂMICA 30 x 40 cm - PEI II | m² | 23.88 | 21.2 | 23.95 | 21.63 | 19.4 | 20 | 17.52 | 30.17 | 24.85 | 23.9 | 17.5 | 21.69 | 13.22 | 58.99 | 19.2 | 19.6 | 19.93 | 20.9 | 12.29 | 20 | 16.03 | 22.1833
BANCADA DE PIA DE MÁRMORE 2,00 x 0,60 x 0,02 cm | Un | 390 | 420 | 239.5 | 236.4 | 320.5 | 289.5 | 340.86 | 353.93 | 320 | 340.65 | 390 | 249.03 | 284 | 528.5 | 599 | 253.5 | 310.8 | 803.96 | 460.62 | 240 | 274.39 | 364.0543
PLACA DE GESSO LISO 0,60 x 0,60 cm | m² | 13.5 | 17 | 6.88 | 12.75 | 10.2 | 10 | 7.5 | 25.18 | 11.54 | 19 | 17.9 | 10.58 | 5.59 | 7.34 | 10.53 | 14.5 | 30 | 8.56 | 28.28 | 19.25 | 9.67 | 14.0833
VIDRO LISO TRANSPARENTE 4 mm | m² | 57 | 70 | 57.84 | 120 | 59 | 45.5 | 42 | 107.08 | 65.65 | 65 | 75.9 | 65.32 | 40.31 | 127.68 | 52.47 | 56.1 | 82 | 64.48 | 69.15 | 62.5 | 53.15 | 68.4824
TINTA LÁTEX PVA | l | 4.82 | 8.5 | 7.08 | 15.09 | 7.2 | 9.3 | 5.44 | 11.45 | 7.65 | 8.3 | 8.97 | 5.55 | 4.28 | 6.14 | 9.06 | 9.59 | 5.63 | 13.53 | 10.15 | 6 | 8.9722 | 8.2239
EMULSÃO ASFÁLTICA IMPERMEABILIZANTE | Kg | 8.53 | 5.6 | 4.22 | 4 | 3.45 | 6.65 | 4.16 | 8.73 | 4.63 | 8.88 | 7.3 | 4.52 | 2.5 | 8.78 | 4.08 | 9.7 | 11.43 | 11.57 | 7.41 | 6.25 | 6.68 | 6.6224
FIO DE COBRE ANTICHAMA - 750 V, 2,5 mm2 | m | 1.09 | 0.95 | 0.9 | 0.76 | 0.65 | 0.74 | 0.61 | 0.88 | 0.67 | 0.79 | 0.68 | 1.03 | 0.71 | 1.15 | 0.73 | 0.89 | 0.96 | 1.09 | 0.92 | 0.9 | 0.6991 | 0.84758
DISJUNTOR TRIPOLAR 70 A | Un | 81.59 | 63 | 63.5 | 70.35 | 59 | 58.58 | 58 | 68.66 | 68.25 | 61 | 65.3 | 63.6 | 64.64 | 81.17 | 59 | 58.45 | 53 | 80.35 | 77.14 | 45 | 59.58 | 64.7219
BACIA SANITÁRIA COM CAIXA ACOPLADA | Un | 321.22 | 271 | 219.71 | 199 | 175.18 | 225 | 85 | 239.06 | 221.52 | 260 | 245.9 | 200.51 | 214.24 | 286.42 | 233.91 | 230 | 111.53 | 245.86 | 213.48 | 185 | 162.4 | 216.4733
REGISTRO DE PRESSÃO CROMADO D=1/2' | Un | 64.71 | 47.3 | 34.25 | 50 | 33 | 44 | 29.95 | 37.54 | 49.48 | 34 | 49.45 | 30.58 | 44 | 69 | 42.95 | 33.39 | 36.89 | 39.41 | 28.05 | 19.15 | 57.29 | 41.6376
TUBO DE FERRO GALVANIZADO COM COSTURA D=2 1/2' | m | 40.67 | 43.75 | 48.06 | 55 | 35.8 | 44.45 | 49.9 | 45.4 | 44.95 | 43.8 | 54.07 | 48.07 | 39.85 | 67.42 | 48.48 | 45 | 24.58 | 52.71 | 46.71 | 40 | 41.05 | 45.701
TUBO DE PVC-R RÍGIDO P/ ESGOTO D=150 mm | m | 22.15 | 28 | 29.36 | 33.05 | 15.1 | 21.45 | 13.9 | 24.5 | 26.5 | 30.83 | 20.03 | 19.38 | 20.68 | 33.83 | 17.9 | 30.3 | 18.7 | 24.27 | 17.13 | 16.5 | 22.32 | 23.1371
MÃO DE OBRA
PEDREIRO | h | 10.0198 | 12.4987 | 13.6987 | 11.9418 | 14.8551 | 14.2947 | 13.8803 | 9.9155 | 14.2074 | 9.348 | 12.6115 | 11.2078 | 10.3803 | 12.1337 | 15.7935 | 14.4235 | 10.5888 | 12.49 | 17.3804 | 10.0741 | 14.5638 | 12.6813
SERVENTE | h | 6.9987 | 9.2438 | 8.3461 | 7.8702 | 9.5672 | 9.193 | 9.9122 | 7.0003 | 9.303 | 6.862 | 9.2991 | 8.1009 | 7.7117 | 9.1428 | 11.256 | 10.5402 | 8.471 | 9.03 | 11.9342 | 6.7447 | 11.856 | 8.9706
DESPESA ADMINISTRATIVA
ENGENHEIRO | h | 24.65 | 72.86 | 101.43 | 27.95 | 74.12 | 57.93 | 49.77 | 49.57 | 48.2 | 35 | 66.75 | 23 | 28.32 | 69.18 | 58.91 | 48 | 24.6545 | 64.52 | 25.79 | 27 | 37.96 | 48.3602
EQUIPAMENTO
BETONEIRA 320 l | dia | 33 | 40 | 19.47 | 17.7 | 24.83 | 11.13 | 10.95 | 16.9 | 5.5 | 15 | 20.5 | 14.43 | 8.17 | 14.92 | 9.45 | 8.5 | 6.1497 | 31.66 | 10.04 | 8 | 6.3533 | 15.8406
Fonte: Sinduscons Estaduais e Banco de Dados-CBIC.
Elaboração: Banco de Dados-CBIC.
(*) O valor médio Brasil corresponde á média aritmética simples dos preços praticados nos estados do Brasil e que participam da pesquisa mensal do CUB/BR.
A série histórica do CUB/m² desonerado iniciou-se em novembro/13.
(...) Dado não disponível.

## Jan_14
VALORES DOS MATERIAIS DE CONSTRUÇÃO, MÃO DE OBRA, DESPESA ADMINISTRATIVA E EQUIPAMENTO
POR UF E VALOR MÉDIO* BRASIL
DESONERADO
MÊS DE REFERÊNCIA: JANEIRO DE 2014
em R$
LOTE BÁSICO | UN | AL | AM | BA | CE | DF | ES | GO | MA | MG | MS | MT | PA | PB | PE | PR | RJ | RO | RS | SC | SE | SP | VALOR
MÉDIO
MATERIAIS
CHAPA COMPENSADO PLASTIFICADO 18 mm | m² | 43.5 | 51 | 31.71 | 46 | 25.62 | 31.4 | 23.9 | 30.97 | 27.25 | 33.88 | 31.7 | 38.4 | 32.23 | 37.39 | 24.79 | 36.95 | 25.32 | 28.89 | 28.64 | 34 | 27.51 | 32.9071
AÇO CA-50A D=10 mm | Kg | 3.48 | 4.15 | 3.55 | 3.03 | 2.92 | 2.85 | 3.21 | 3.5 | 3.18 | 3.7 | 4.01 | 4.25 | 3.27 | 3.84 | 3.18 | 3.3 | 4.2 | 4.04 | 3.76 | 3.55 | 3.48 | 3.5452
CONCRETO FCK=25 MP | m³ | 292 | 397.5 | 302.69 | 256.98 | 232.5 | 242.5 | 280.04 | 304.17 | 267.5 | 267.5 | 281 | 365.48 | 276 | 312.67 | 261 | 268.17 | 397 | 294.72 | 242.74 | 267.5 | 247.11 | 288.4176
CIMENTO CP - 32 II | Kg | 0.46 | 0.63 | 0.4214 | 0.37 | 0.326 | 0.37 | 0.36 | 0.56 | 0.372 | 0.43 | 0.409 | 0.545 | 0.3774 | 0.4604 | 0.418 | 0.38 | 0.58 | 0.43 | 0.44 | 0.373 | 0.383 | 0.4331
AREIA MÉDIA | m³ | 47 | 33 | 40.24 | 30 | 58 | 51.5 | 58 | 65 | 58 | 35 | 47.5 | 31.77 | 25.51 | 56 | 54.5 | 64 | 55 | 60.5 | 54.74 | 36 | 65.71 | 48.9033
BRITA 2 | m³ | 83 | 135 | 74.24 | 55 | 55 | 53.2 | 60 | 95.13 | 65.96 | 60 | 80 | 64.27 | 74 | 82.33 | 47.5 | 82 | 90 | 62.4 | 63.25 | 60 | 69.39 | 71.9843
BLOCO CERÂMICO VEDAÇÃO 9 x 19 x 19cm | Un | 0.44 | 0.58 | 0.49 | 0.35 | 0.43 | 0.49 | 0.48 | 0.44 | 0.73 | 0.48 | 0.56 | 0.51 | 0.37 | 0.48 | 0.44 | 0.5 | 0.29 | 0.57 | 0.45 | 0.5 | 0.43808 | 0.47705
BLOCO CONCRETO sem função estrutural 19x19x39 cm | Un | 2.75 | 4.3 | 2.74 | 2 | 2.35 | 2.3 | 2.1 | 3.51 | 1.82 | 2 | 2.04 | 2.52 | 1.44 | 2.92 | 2.63 | 2.05 | 1.91 | 3.06 | 1.89 | 2.45 | 1.89 | 2.4129
TELHA ONDULADA DE FIBROCIMENTO ESP.= 6mm | m² | 21.16 | 18.95 | 22.17 | 36 | 15.58 | 15.98 | 17.08 | 12 | 18.77 | 14.92 | 14.18 | 22.22 | 18.61 | 26.87 | 14.83 | 19.64 | 15.09 | 17.69 | 15.44 | 20 | 14.18 | 18.6362
PORTA INTERNA SEMI-OCA P/ PINTURA | Un | 62.5 | 151.5 | 65.3 | 74 | 72.5 | 62 | 59.5 | 126.59 | 76 | 87 | 101.75 | 77.19 | 90.45 | 69.75 | 79 | 75.35 | 58 | 79.04 | 77.97 | 55 | 83.41 | 80.181
ESQUADRIA DE CORRER - 4 FOLHAS - 2,00 x 1,40 m | m² | 589.26 | 279 | 268.26 | 260 | 235 | 295 | 197.75 | 362.12 | 450 | 399 | 394.2 | 302.74 | 270 | 366.67 | 278.44 | 440 | 397.5 | 456.71 | 283.88 | 202.5 | 298.21 | 334.5829
JANELA DE CORRER - 2 FOLHAS - 1,20 x 1,20 m | m² | 398.75 | 235 | 247.5 | 280 | 164.18 | 264 | 112 | 276 | 273.73 | 234 | 210 | 258.62 | 250 | 257.17 | 207 | 341 | 181 | 142.64 | 200.8 | 232.5 | 254.79 | 239.08
FECHADURA, TRÁFEGO MODERADO EM FERRO, ACABAMENTO CROMADO - TIPO IV | Un | 57.95 | 69.5 | 58.33 | 73 | 40 | 57 | 46 | 27.64 | 64.9 | 33.45 | 52 | 45.36 | 45.61 | 61.91 | 51.88 | 62.8 | 25.33 | 27.56 | 25.79 | 35 | 40.51 | 47.6914
PLACA CERÂMICA 30 x 40 cm - PEI II | m² | 25 | 21.1 | 22.53 | 23.13 | 20.7 | 20 | 17.52 | 30.17 | 24.85 | 23.9 | 17.6 | 21.8 | 14.99 | 49.46 | 18.7 | 19.6 | 19.93 | 20.36 | 12.23 | 15.1 | 16.02 | 21.6519
BANCADA DE PIA DE MÁRMORE 2,00 x 0,60 x 0,02 cm | Un | 390 | 420 | 239.5 | 236.4 | 312 | 288.99 | 340.86 | 353.93 | 325 | 340.65 | 389 | 249.27 | 298.5 | 528.5 | 599 | 256.35 | 310.8 | 788.75 | 456.12 | 240 | 274.39 | 363.7148
PLACA DE GESSO LISO 0,60 x 0,60 cm | m² | 14 | 17 | 6.83 | 12.12 | 9.6 | 10 | 7 | 25.18 | 11.54 | 19 | 18 | 10.52 | 5.08 | 7.34 | 10.53 | 14.17 | 30 | 8.56 | 28.16 | 19.25 | 9.53 | 13.9719
VIDRO LISO TRANSPARENTE 4 mm | m² | 57 | 70 | 57.54 | 110 | 59 | 45.5 | 42 | 91.81 | 65.65 | 65 | 75.75 | 66.49 | 41.33 | 127.68 | 54 | 56.1 | 82 | 64.48 | 69.15 | 62.5 | 52.89 | 67.4224
TINTA LÁTEX PVA | l | 4.75 | 8.5 | 7.08 | 13.7 | 7.1 | 9.2 | 5.38 | 11 | 7.5 | 8.3 | 8.85 | 5.56 | 4.22 | 6.42 | 8.5 | 9.59 | 5.63 | 13 | 10.14 | 6 | 8.9489 | 8.0652
EMULSÃO ASFÁLTICA IMPERMEABILIZANTE | Kg | 8.63 | 5.6 | 4.14 | 4 | 3.45 | 6.65 | 4.16 | 8.87 | 4.52 | 8.88 | 7.25 | 4.52 | 2.49 | 8.47 | 4.08 | 9.7 | 11.43 | 11.53 | 7.34 | 6.25 | 6.64 | 6.6
FIO DE COBRE ANTICHAMA - 750 V, 2,5 mm2 | m | 1.07 | 0.92 | 0.9 | 0.76 | 0.63 | 0.73 | 0.6217 | 0.87 | 0.66 | 0.79 | 0.68 | 1.03 | 0.66 | 1.08 | 0.73 | 0.89 | 0.93 | 1.1 | 0.92 | 0.8 | 0.6991 | 0.83194
DISJUNTOR TRIPOLAR 70 A | Un | 86 | 63 | 63.5 | 70.35 | 58.8 | 58.1 | 58 | 66.46 | 68 | 61 | 65.2 | 63.9 | 67.32 | 81.77 | 62.59 | 58.55 | 53 | 79.91 | 76.94 | 50 | 59.58 | 65.3319
BACIA SANITÁRIA COM CAIXA ACOPLADA | Un | 252.74 | 271 | 219 | 199 | 187.49 | 224 | 85 | 239.06 | 215 | 260 | 246.75 | 199.71 | 208.7 | 281.57 | 233.91 | 230 | 111.53 | 241.49 | 213.48 | 185 | 161.66 | 212.671
REGISTRO DE PRESSÃO CROMADO D=1/2' | Un | 60.8 | 47.3 | 34.25 | 50 | 33 | 44.5 | 29.95 | 43.74 | 48.9 | 34 | 49.4 | 30.7 | 36.74 | 69 | 42.95 | 33.5 | 36.89 | 39.42 | 28.01 | 18.58 | 56.98 | 41.3624
TUBO DE FERRO GALVANIZADO COM COSTURA D=2 1/2' | m | 40.67 | 43.75 | 48.06 | 55 | 35.4 | 44.45 | 49.9 | 41.26 | 44.26 | 43.8 | 54.08 | 47.95 | 47.36 | 67.42 | 48.48 | 45 | 24.58 | 52.71 | 49.64 | 40 | 40.74 | 45.929
TUBO DE PVC-R RÍGIDO P/ ESGOTO D=150 mm | m | 20.23 | 28 | 29.49 | 33.05 | 14.91 | 21.08 | 13.9 | 23.28 | 26 | 30.83 | 20.08 | 19.38 | 20.5 | 34.27 | 17.9 | 30.28 | 18.7 | 24.02 | 17.08 | 15.7 | 22.23 | 22.9005
MÃO DE OBRA
PEDREIRO | h | 10.0198 | 12.4987 | 13.6987 | 11.9418 | 14.8551 | 14.1468 | 13.8803 | 9.9155 | 14.2074 | 9.348 | 12.6115 | 11.2078 | 10.3803 | 12.1337 | 15.7935 | 14.4235 | 10.5888 | 12.39 | 17.262 | 10.0741 | 14.5244 | 12.662
SERVENTE | h | 6.9987 | 9.2438 | 8.3461 | 7.8702 | 9.5672 | 9.0978 | 9.9122 | 7.0003 | 9.303 | 6.862 | 9.2746 | 8.1009 | 7.7117 | 9.1428 | 11.256 | 10.5402 | 8.471 | 9.13 | 11.9342 | 6.7447 | 11.8239 | 8.9682
DESPESA ADMINISTRATIVA
ENGENHEIRO | h | 24.65 | 72.86 | 101.98 | 27.95 | 65 | 57.93 | 49.77 | 49.57 | 48.2 | 33.14 | 66.75 | 23 | 28.33 | 69.18 | 58.91 | 47.3 | 24.6545 | 64.5721 | 25.73 | 27 | 37.96 | 47.8303
EQUIPAMENTO
BETONEIRA 320 l | dia | 33 | 40 | 19.47 | 17.7 | 23 | 11.13 | 10.95 | 16.9 | 5.5 | 15 | 20.45 | 14.54 | 6.83 | 16.19 | 9.45 | 8.5 | 6.1497 | 31.66 | 10.04 | 8 | 6.3273 | 15.7518
Fonte: Sinduscons Estaduais e Banco de Dados-CBIC.
Elaboração: Banco de Dados-CBIC.
(*) O valor médio Brasil corresponde á média aritmética simples dos preços praticados nos estados do Brasil e que participam da pesquisa mensal do CUB/BR.
A série histórica do CUB/m² desonerado iniciou-se em novembro/13.
(...) Dado não disponível.

## Dez_13
VALORES DOS MATERIAIS DE CONSTRUÇÃO, MÃO DE OBRA, DESPESA ADMINISTRATIVA E EQUIPAMENTO
POR UF E VALOR MÉDIO* BRASIL
DESONERADO
MÊS DE REFERÊNCIA: DEZEMBRO DE 2013
em R$
LOTE BÁSICO | UN | AL | AM | BA | CE | DF | ES | GO | MA | MG | MS | MT | PA | PB | PE | PR | RJ | RO | RS | SC | SE | SP | VALOR
MÉDIO
MATERIAIS
CHAPA COMPENSADO PLASTIFICADO 18 mm | m² | 43.5 | 51 | 31.71 | 46 | 23.9 | 31.2 | 19.85 | 15.07 | 26.81 | 32.42 | 31.7 | 38.25 | 30.08 | 36.43 | 23.65 | 36.4 | 25.32 | 28.26 | 27.61 | 34 | 27.42 | 31.4562
AÇO CA-50A D=10 mm | Kg | 3.45 | 4.2 | 3.55 | 3.03 | 2.93 | 2.85 | 3.21 | 3.5 | 3.17 | 3.7 | 4.17 | 4.24 | 3.47 | 3.84 | 3.18 | 3.3 | 4.2 | 4.06 | 3.79 | 3.11 | 3.48 | 3.5443
CONCRETO FCK=25 MP | m³ | 292 | 404 | 302.69 | 256.98 | 233 | 239.53 | 280.04 | 312 | 262 | 267.5 | 280.6 | 364.57 | 281.67 | 311 | 261 | 267.35 | 397 | 295.12 | 242.74 | 265 | 247.11 | 288.7095
CIMENTO CP - 32 II | Kg | 0.43 | 0.63 | 0.4188 | 0.37 | 0.323 | 0.37 | 0.36 | 0.61 | 0.371 | 0.43 | 0.389 | 0.543 | 0.381 | 0.4606 | 0.426 | 0.371 | 0.58 | 0.43 | 0.44 | 0.3572 | 0.38 | 0.43193
AREIA MÉDIA | m³ | 46.83 | 31.5 | 40.24 | 30 | 56.5 | 50 | 55 | 65 | 58 | 35 | 47.38 | 31.25 | 24.62 | 56.67 | 55 | 63 | 55 | 59.88 | 54.73 | 36 | 65.3 | 48.4238
BRITA 2 | m³ | 83 | 142.5 | 74.24 | 55 | 55 | 52.6 | 60 | 93.1 | 65.96 | 60 | 78 | 63.76 | 74.63 | 83.33 | 46.5 | 80 | 90 | 61.42 | 63.25 | 65 | 69.15 | 72.2114
BLOCO CERÂMICO VEDAÇÃO 9 x 19 x 19cm | Un | 0.44 | 0.58 | 0.49 | 0.35 | 0.43 | 0.48 | 0.48 | 0.44 | 0.75 | 0.48 | 0.53 | 0.5 | 0.36 | 0.48 | 0.44 | 0.5 | 0.29 | 0.57 | 0.46 | 0.42 | 0.43627 | 0.47173
BLOCO CONCRETO sem função estrutural 19x19x39 cm | Un | 2.77 | 4.3 | 2.74 | 1.9 | 2.45 | 2.3 | 2.1 | 3.31 | 1.83 | 2 | 2.03 | 2.51 | 1.74 | 2.92 | 2.58 | 2.05 | 1.91 | 2.93 | 1.88 | 1.98 | 1.88 | 2.3862
TELHA ONDULADA DE FIBROCIMENTO ESP.= 6mm | m² | 21.18 | 18.95 | 22.47 | 36 | 16.5 | 15.85 | 17.08 | 12.16 | 18.59 | 14.4 | 14.81 | 22.14 | 19.98 | 25.94 | 14.87 | 19.7 | 15.09 | 17.81 | 15.58 | 18.5 | 14.04 | 18.6495
PORTA INTERNA SEMI-OCA P/ PINTURA | Un | 61.95 | 151.5 | 65.3 | 74 | 72.5 | 62 | 59.5 | 126.75 | 76 | 88.45 | 95.8 | 76.57 | 91.45 | 69.75 | 71.99 | 76.5 | 57.8 | 78.93 | 78.03 | 57.1 | 83.41 | 79.7752
ESQUADRIA DE CORRER - 4 FOLHAS - 2,00 x 1,40 m | m² | 588.85 | 279 | 268.26 | 260 | 235 | 292.5 | 197.75 | 156.9 | 450 | 399 | 393.2 | 301.69 | 265 | 366.67 | 275.97 | 436.64 | 397.5 | 452.85 | 278.71 | 202.5 | 298.21 | 323.6286
JANELA DE CORRER - 2 FOLHAS - 1,20 x 1,20 m | m² | 370 | 235 | 248.5 | 280 | 165 | 264 | 112 | 224.2 | 280 | 234 | 206 | 258.06 | 220 | 257.17 | 207 | 336.19 | 181 | 141.58 | 200.35 | 205 | 254.79 | 232.3733
FECHADURA, TRÁFEGO MODERADO EM FERRO, ACABAMENTO CROMADO - TIPO IV | Un | 58.5 | 74 | 57.42 | 73 | 43.22 | 56.5 | 46 | 48.06 | 65.22 | 33.45 | 52 | 45.25 | 42.61 | 61.91 | 55.48 | 62 | 25.33 | 27.56 | 25.79 | 36.5 | 40.51 | 49.0624
PLACA CERÂMICA 30 x 40 cm - PEI II | m² | 24 | 19.1 | 22.53 | 21.93 | 22 | 20 | 17.52 | 23.05 | 24.49 | 23.9 | 17.27 | 21.45 | 13.65 | 49.46 | 19.9 | 19.8 | 19.93 | 19.94 | 12.28 | 17.25 | 16.02 | 21.2129
BANCADA DE PIA DE MÁRMORE 2,00 x 0,60 x 0,02 cm | Un | 390 | 420 | 239.5 | 236.4 | 345 | 288.99 | 340.86 | 335.64 | 325 | 340.65 | 387.8 | 248.93 | 316 | 528.5 | 574.5 | 256.35 | 310.8 | 782.33 | 449.88 | 232.5 | 274.39 | 363.0486
PLACA DE GESSO LISO 0,60 x 0,60 cm | m² | 14 | 17 | 7.19 | 12.32 | 9.1 | 10 | 7 | 21.33 | 11.6 | 19.5 | 17.8 | 10.43 | 5.03 | 6.93 | 9.85 | 14.17 | 30 | 8.56 | 27.66 | 16.5 | 9.53 | 13.5952
VIDRO LISO TRANSPARENTE 4 mm | m² | 57 | 70 | 57.54 | 110 | 59 | 45 | 42 | 94.21 | 65.65 | 68 | 76.5 | 66.3 | 38.08 | 127.68 | 54 | 55.99 | 82 | 63.15 | 68.36 | 62.5 | 52.89 | 67.4214
TINTA LÁTEX PVA | l | 4.64 | 8.5 | 7.08 | 13.61 | 7.2 | 8.9 | 5.38 | 11 | 7.55 | 8.2 | 8.85 | 5.55 | 4.35 | 6.42 | 8.28 | 9.66 | 5.59 | 12.67 | 9.88 | 6.63 | 8.9561 | 8.0427
EMULSÃO ASFÁLTICA IMPERMEABILIZANTE | Kg | 8.85 | 5.6 | 4.33 | 4 | 3.23 | 6.56 | 4.16 | 9.27 | 4.52 | 8.86 | 7.25 | 4.48 | 2.18 | 8.47 | 4.25 | 9.85 | 11.43 | 11.24 | 7.23 | 3.6 | 6.65 | 6.4767
FIO DE COBRE ANTICHAMA - 750 V, 2,5 mm2 | m | 0.99 | 0.92 | 0.89 | 0.76 | 0.66 | 0.73 | 0.6 | 1.12 | 0.66 | 0.79 | 0.69 | 1.02 | 0.67 | 1.08 | 0.69 | 0.89 | 0.93 | 1.08 | 0.92 | 0.81 | 0.7005 | 0.83812
DISJUNTOR TRIPOLAR 70 A | Un | 86 | 63 | 63.5 | 70.35 | 54.73 | 59.2 | 58 | 67.91 | 66.33 | 61 | 65 | 63.72 | 61.55 | 81.77 | 65.5 | 59 | 53 | 79.09 | 76.12 | 70 | 59.58 | 65.9214
BACIA SANITÁRIA COM CAIXA ACOPLADA | Un | 210 | 271 | 219 | 199 | 174.36 | 222.99 | 85 | 265.38 | 215 | 241.685 | 246.7 | 197.6 | 208.31 | 281.57 | 211.92 | 228 | 111.53 | 239.86 | 213.12 | 185 | 161.78 | 208.9907
REGISTRO DE PRESSÃO CROMADO D=1/2' | Un | 47 | 49.6 | 34.25 | 50 | 33 | 44 | 29.95 | 44.62 | 48.9 | 34 | 49.3 | 30.91 | 30.79 | 69 | 43.48 | 33.9 | 36.89 | 39.13 | 28.39 | 29.4 | 56.94 | 41.1167
TUBO DE FERRO GALVANIZADO COM COSTURA D=2 1/2' | m | 47 | 45.5 | 48.06 | 55 | 35.09 | 44 | 49.9 | 51 | 44.21 | 43.8 | 54.5 | 48.07 | 43 | 67.42 | 48 | 45.38 | 24.58 | 50.81 | 49.58 | 37.5 | 40.84 | 46.3448
TUBO DE PVC-R RÍGIDO P/ ESGOTO D=150 mm | m | 21.58 | 28 | 29.49 | 35.03 | 14.91 | 20.15 | 13.9 | 25.73 | 25.94 | 30.68 | 20.05 | 19.48 | 17.66 | 34.27 | 19.31 | 30.14 | 18.7 | 23.73 | 17.15 | 16.85 | 22.26 | 23.0957
MÃO DE OBRA
PEDREIRO | h | 10.0198 | 12.4987 | 13.6987 | 11.4031 | 14.8551 | 13.9989 | 13.8803 | 9.1818 | 13.6045 | 9.348 | 12.587 | 11.2078 | 10.3803 | 12.1337 | 15.7935 | 14.4235 | 9.9425 | 12.1262 | 17.2146 | 10.0741 | 14.5202 | 12.5187
SERVENTE | h | 6.9987 | 9.2438 | 8.0163 | 7.5151 | 9.5672 | 9.0027 | 9.9122 | 6.4847 | 8.8029 | 6.862 | 9.2746 | 8.1009 | 7.7117 | 9.1428 | 11.256 | 10.5402 | 7.954 | 8.8369 | 11.8869 | 6.7447 | 11.8205 | 8.8417
DESPESA ADMINISTRATIVA
ENGENHEIRO | h | 24.65 | 72.86 | 101.98 | 27.74 | 65 | 57.93 | 49.77 | 45.9 | 43.8 | 33.34 | 63.72 | 23 | 28.01 | 64.78 | 58.91 | 47.3 | 24.6545 | 64.5721 | 25.73 | 37.03 | 37.77 | 47.5451
EQUIPAMENTO
BETONEIRA 320 l | dia | 33 | 40 | 19.47 | 17.7 | 17.08 | 11.13 | 10.95 | 16.08 | 5.5 | 15 | 20.49 | 14.33 | 6.83 | 16.35 | 9.09 | 8.5 | 5.8568 | 31.66 | 10.04 | 8 | 6.3273 | 15.3992
Fonte: Sinduscons Estaduais e Banco de Dados-CBIC.
Elaboração: Banco de Dados-CBIC.
(*) O valor médio Brasil corresponde á média aritmética simples dos preços praticados nos estados do Brasil e que participam da pesquisa mensal do CUB/BR.
A série histórica do CUB/m² desonerado iniciou-se em novembro/13.
(...) Dado não disponível.

## Nov_13
VALORES DOS MATERIAIS DE CONSTRUÇÃO, MÃO DE OBRA, DESPESA ADMINISTRATIVA E EQUIPAMENTO
POR UF E VALOR MÉDIO* BRASIL
DESONERADO
MÊS DE REFERÊNCIA: NOVEMBRO DE 2013
em R$
LOTE BÁSICO | UN | AL | AM | BA | CE | DF | ES | GO | MA | MG | MS | MT | PA | PB | PE | PR | RJ | RO | RS | SC | SE | SP | VALOR
MÉDIO
MATERIAIS
CHAPA COMPENSADO PLASTIFICADO 18 mm | m² | 43.5 | 51 | 31.71 | 45.01 | 23.9 | 31.4 | 19.85 | 14.34 | 27.05 | 32.45 | 31.5 | 38.11 | 30.34 | 36.43 | 23.65 | 36.2 | 25.32 | 28.55 | 27.61 | 33 | 27.42 | 31.3495
AÇO CA-50A D=10 mm | Kg | 3.41 | 4.5 | 3.53 | 3.02 | 2.93 | 2.85 | 3.21 | 3.5 | 3.18 | 3.7 | 4.18 | 4.23 | 3.39 | 3.84 | 3.1 | 3.3 | 4.07 | 4.04 | 3.75 | 3.11 | 3.48 | 3.539
CONCRETO FCK=25 MP | m³ | 292 | 404 | 299.83 | 256.51 | 235.75 | 239.05 | 280.04 | 312 | 262 | 263.5 | 280.5 | 363.71 | 281.67 | 311 | 261 | 267.35 | 397 | 292.91 | 240.25 | 259.5 | 247.35 | 287.9486
CIMENTO CP - 32 II | Kg | 0.43 | 0.63 | 0.4188 | 0.37 | 0.323 | 0.37 | 0.36 | 0.61 | 0.371 | 0.43 | 0.3874 | 0.5414 | 0.373 | 0.4574 | 0.398 | 0.37 | 0.57 | 0.43 | 0.44 | 0.36 | 0.3776 | 0.42941
AREIA MÉDIA | m³ | 46.66 | 34 | 41.52 | 30 | 58 | 50 | 55 | 65 | 58 | 35 | 47.4 | 31.17 | 24.2 | 56.67 | 55 | 62 | 55 | 60.4 | 54.53 | 36 | 65.3 | 48.6119
BRITA 2 | m³ | 90 | 150 | 74.24 | 55 | 55 | 52 | 60 | 89.92 | 65 | 58 | 77.75 | 62.52 | 76 | 83.33 | 46.5 | 80 | 90 | 61.03 | 63.25 | 65 | 69.15 | 72.5567
BLOCO CERÂMICO VEDAÇÃO 9 x 19 x 19cm | Un | 0.43 | 0.58 | 0.49 | 0.35 | 0.43 | 0.47 | 0.48 | 0.44 | 0.75 | 0.48 | 0.52 | 0.49 | 0.36 | 0.48 | 0.44 | 0.5 | 0.29 | 0.56 | 0.46 | 0.42 | 0.43642 | 0.46935
BLOCO CONCRETO sem função estrutural 19x19x39 cm | Un | 2.76 | 4.3 | 2.74 | 1.9 | 2.35 | 2.3 | 2.1 | 3.25 | 1.83 | 2 | 2.01 | 2.5 | 1.74 | 2.79 | 2.49 | 2.02 | 1.91 | 2.93 | 1.87 | 1.98 | 1.88 | 2.3643
TELHA ONDULADA DE FIBROCIMENTO ESP.= 6mm | m² | 22 | 19.85 | 22.47 | 36 | 16.18 | 15.64 | 17.08 | 10.26 | 18.9 | 14.46 | 14.78 | 22.09 | 18.91 | 25.94 | 14.68 | 19.57 | 15.09 | 17.53 | 15.34 | 18.5 | 14.04 | 18.5386
PORTA INTERNA SEMI-OCA P/ PINTURA | Un | 60 | 151.5 | 62.8 | 74 | 72.5 | 62 | 58 | 120.75 | 76 | 88 | 95.85 | 76.08 | 90.85 | 69.75 | 71.99 | 76 | 57.8 | 78.04 | 78.03 | 57.1 | 83.38 | 79.0676
ESQUADRIA DE CORRER - 4 FOLHAS - 2,00 x 1,40 m | m² | 578.87 | 279 | 268.76 | 260 | 235 | 290 | 197.75 | 141.3 | 450 | 399 | 392.14 | 301.69 | 237.5 | 366.67 | 278.44 | 433.7 | 397.5 | 452.85 | 274.26 | 202.5 | 297.94 | 320.7081
JANELA DE CORRER - 2 FOLHAS - 1,20 x 1,20 m | m² | 370 | 235 | 248.5 | 280 | 164.59 | 263.25 | 112 | 240.12 | 292.95 | 234 | 205 | 256.67 | 217.5 | 257.17 | 207 | 339 | 181 | 140.09 | 200.35 | 205 | 254.79 | 233.5229
FECHADURA, TRÁFEGO MODERADO EM FERRO, ACABAMENTO CROMADO - TIPO IV | Un | 51.95 | 74 | 56.25 | 69.05 | 42.5 | 56 | 46 | 57.3 | 65.22 | 32 | 52.68 | 45.11 | 42.61 | 61.91 | 55.48 | 62.77 | 25.33 | 27.56 | 26.35 | 36.5 | 40.6 | 48.9129
PLACA CERÂMICA 30 x 40 cm - PEI II | m² | 24 | 21.2 | 22.24 | 19.25 | 22 | 20 | 17.52 | 20.58 | 24.49 | 23.9 | 16.49 | 21.35 | 13.65 | 49.46 | 19.9 | 19.97 | 19.93 | 19.55 | 12.28 | 17.25 | 16.02 | 21.0014
BANCADA DE PIA DE MÁRMORE 2,00 x 0,60 x 0,02 cm | Un | 390 | 420 | 239.5 | 264 | 345 | 281.38 | 340.86 | 393.4266 | 324 | 333.3 | 388 | 248.69 | 316 | 528.5 | 574.5 | 259.97 | 310.8 | 781.16 | 449.88 | 232.5 | 274.38 | 366.4689
PLACA DE GESSO LISO 0,60 x 0,60 cm | m² | 11.75 | 17 | 7.18 | 13 | 9.1 | 10 | 7 | 22 | 11.6 | 19.5 | 17.75 | 10.42 | 4.9 | 6.93 | 10.05 | 14.17 | 30 | 8.56 | 27.44 | 16.5 | 9.47 | 13.539
VIDRO LISO TRANSPARENTE 4 mm | m² | 57 | 68.5 | 56.54 | 109.04 | 59.44 | 45 | 42 | 70.75 | 65.65 | 68 | 76 | 66.24 | 37.86 | 127.68 | 54 | 55.83 | 82 | 61.53 | 67.43 | 62.5 | 52.89 | 65.9943
TINTA LÁTEX PVA | l | 4.9 | 8.5 | 7.08 | 10.4 | 6.9 | 8.6 | 5.38 | 10.09 | 7.6 | 8.2 | 8.65 | 5.5 | 4.35 | 6.42 | 8.28 | 9.66 | 5.59 | 12.36 | 9.74 | 6.63 | 8.93 | 7.7981
EMULSÃO ASFÁLTICA IMPERMEABILIZANTE | Kg | 7.73 | 5.6 | 4.33 | 4 | 3.45 | 6.56 | 4.16 | 11.74 | 4.52 | 8.26 | 7.38 | 4.48 | 2.15 | 8.47 | 4.41 | 9.85 | 11.43 | 11.14 | 7.19 | 3.6 | 6.64 | 6.5281
FIO DE COBRE ANTICHAMA - 750 V, 2,5 mm2 | m | 0.98 | 0.92 | 0.89 | 0.76 | 0.65 | 0.74 | 0.6 | 1.2 | 0.67 | 0.79 | 0.69 | 1.01 | 0.67 | 1.08 | 0.73 | 0.89 | 0.95 | 1.08 | 0.95 | 0.82 | 0.7001 | 0.8462
DISJUNTOR TRIPOLAR 70 A | Un | 86 | 63 | 63.92 | 70.35 | 55.25 | 59.2 | 58 | 93.52 | 68 | 61 | 65.1 | 63.22 | 63.44 | 81.77 | 65.5 | 59 | 73 | 79.07 | 75.69 | 66 | 59.44 | 68.07
BACIA SANITÁRIA COM CAIXA ACOPLADA | Un | 210 | 292 | 213.23 | 199 | 176 | 222.5 | 85 | 272.66 | 215 | 254 | 246.5 | 197.42 | 213.05 | 281.57 | 207.76 | 228 | 101.73 | 241.86 | 215.48 | 185 | 161.32 | 210.4324
REGISTRO DE PRESSÃO CROMADO D=1/2' | Un | 47.02 | 49.6 | 33.68 | 50 | 38.03 | 44 | 29.95 | 43.155 | 48.9 | 35 | 48.85 | 30.87 | 30.79 | 69 | 43.48 | 33.9 | 36.89 | 39.01 | 28.39 | 29.4 | 56.94 | 41.2788
TUBO DE FERRO GALVANIZADO COM COSTURA D=2 1/2' | m | 47 | 45.5 | 48.06 | 54.25 | 35.17 | 44 | 49.9 | 49.04 | 44.21 | 43.8 | 54.4 | 48.01 | 43 | 67.42 | 48 | 45.38 | 24.58 | 50.81 | 49.49 | 37.5 | 40.84 | 46.2076
TUBO DE PVC-R RÍGIDO P/ ESGOTO D=150 mm | m | 22.33 | 28 | 29.49 | 34.09 | 13.5 | 20.15 | 13.9 | 24.23 | 25.94 | 30.68 | 20.08 | 19.46 | 17.79 | 34.27 | 19.16 | 30.14 | 18.7 | 23.43 | 17.15 | 16.85 | 22.29 | 22.9348
MÃO DE OBRA
PEDREIRO | h | 9.9862 | 12.647 | 13.6987 | 11.4031 | 14.8551 | 13.851 | 13.8803 | 9.1818 | 13.4754 | 9.348 | 12.587 | 11.2078 | 10.3803 | 12.1337 | 15.7935 | 14.4235 | 9.9425 | 12.1262 | 17.1436 | 10.0741 | 14.5059 | 12.5069
SERVENTE | h | 6.9752 | 9.3535 | 8.0163 | 7.5151 | 9.5672 | 8.9076 | 9.9122 | 6.4847 | 8.8029 | 6.862 | 9.2501 | 8.1009 | 7.7117 | 9.1428 | 11.256 | 10.5402 | 7.954 | 8.8615 | 11.8632 | 6.7447 | 11.8088 | 8.8396
DESPESA ADMINISTRATIVA
ENGENHEIRO | h | 24.65 | 72.86 | 101.98 | 27.8 | 65 | 57.93 | 49.77 | 45.9 | 43.8 | 31.14 | 63.7 | 23 | 28.37 | 64.78 | 58.91 | 47.5 | 24.6545 | 62.7909 | 25.78 | 53.31 | 37.77 | 48.1617
EQUIPAMENTO
BETONEIRA 320 l | dia | 33 | 40 | 19.47 | 17.7 | 7.5 | 11.13 | 10.95 | 16.08 | 5.5 | 15 | 20.47 | 14.28 | 6.83 | 16.51 | 9.09 | 8.2 | 5.8568 | 31.66 | 10.04 | 8 | 6.3273 | 14.9331
Fonte: Sinduscons Estaduais e Banco de Dados-CBIC.
Elaboração: Banco de Dados-CBIC.
(*) O valor médio Brasil corresponde á média aritmética simples dos preços praticados nos estados do Brasil e que participam da pesquisa mensal do CUB/BR.
A série histórica do CUB/m² desonerado iniciou-se em novembro/13.
(...) Dado não disponível.